## PLC Tags
Name | Path | Data Type | Logical Address | Comment | Hmi Visible | Hmi Accessible | Hmi Writeable | Typeobject ID | Version ID
PhaseRelay | ST1(主电柜)_IO | Bool | %I0.0 | 相序正常（相序继电器常闭触点输入） | True | True | True
ST1ControlEnable | ST1(主电柜)_IO | Bool | %I0.1 | ST1主控使能（继电器触点输入） | True | True | True
ST1HeatEnable | ST1(主电柜)_IO | Bool | %I0.2 | ST1加热使能（继电器触点输入） | True | True | True
ST1MaintainButton | ST1(主电柜)_IO | Bool | %I0.3 | ST1维修停止按钮按下（安全PLC 输出） | True | True | True
ST1SafeResetButton | ST1(主电柜)_IO | Bool | %I0.4 | ST1安全复位（继电器触点输入） | True | True | True
ST1FaultResetButton | ST1(主电柜)_IO | Bool | %I0.5 | ST1故障复位（黑色按钮） | True | True | True
%I0.7 | ST1(主电柜)_IO | Bool | %I0.7 |  | True | True | True
%I0.6 | ST1(主电柜)_IO | Bool | %I0.6 |  | True | True | True
R1-2_BoreMotorOverLoad | ST1(主电柜)_IO | Bool | %I1.0 | R1-2打孔电机过载 | True | True | True
R2FrequencyConvertersFault | ST1(主电柜)_IO | Bool | %I1.1 | R2变频器故障 | True | True | True
ST1Gohome | ST1(主电柜)_IO | Bool | %I2.0 | ST1回原位[蓝色带灯按钮] | True | True | True
ST1ManualMode | ST1(主电柜)_IO | Bool | %I2.1 | ST1机器手动（主面板旋钮开关） | True | True | True
ST1AutoMode | ST1(主电柜)_IO | Bool | %I2.2 | ST1机器自动（主面板旋钮开关） | True | True | True
ST1PressureSwitch | ST1(主电柜)_IO | Bool | %I2.3 | ST1压力开关 气源压力调到4 bar | True | True | True
R1Unit1_PartUnclamp | ST1(主电柜)_IO | Bool | %I3.0 | R1快换1焊件松开按钮 | True | True | True
R1Unit2_PartUnclamp | ST1(主电柜)_IO | Bool | %I3.1 | R1快换2焊件松开按钮（备用） | True | True | True
%I3.2 | ST1(主电柜)_IO | Bool | %I3.2 |  | True | True | True
R1-1LoadPartDetection1 | ST1(主电柜)_IO | Bool | %I3.3 | R1-1装件检测1 | True | True | True
ST1SafetyDoorLock | ST1(主电柜)_IO | Bool | %I1.3 | ST1安全门锁紧 | True | True | True
ST1WorkbenchClampCyl1HP | ST1(主电柜)_IO | Bool | %I4.0 | ST1工作台油箱夹具1原位（气缸自带） | True | True | True
ST1WorkbenchClampCyl1WP | ST1(主电柜)_IO | Bool | %I4.1 | ST1工作台油箱夹具1到位（气缸自带） | True | True | True
ST1WorkbenchClampCyl2HP | ST1(主电柜)_IO | Bool | %I4.2 | ST1工作台油箱夹具2原位（气缸自带） | True | True | True
ST1WorkbenchClampCyl2WP | ST1(主电柜)_IO | Bool | %I4.3 | ST1工作台油箱夹具2到位（气缸自带） | True | True | True
ST1WorkbenchClampCyl3HP | ST1(主电柜)_IO | Bool | %I4.4 | ST1工作台油箱夹具3原位（气缸自带） | True | True | True
ST1WorkbenchClampCyl3WP | ST1(主电柜)_IO | Bool | %I4.5 | ST1工作台油箱夹具3到位（气缸自带） | True | True | True
ST1WorkbenchClampCyl4HP | ST1(主电柜)_IO | Bool | %I4.6 | ST1工作台油箱夹具4原位（气缸自带） | True | True | True
ST1WorkbenchClampCyl4WP | ST1(主电柜)_IO | Bool | %I4.7 | ST1工作台油箱夹具4到位（气缸自带） | True | True | True
ST1Workbench_ID1 | ST1(主电柜)_IO | Bool | %I5.0 | ST1工作台版本ID1 | True | True | True
ST1Workbench_ID2 | ST1(主电柜)_IO | Bool | %I5.1 | ST1工作台版本ID2 | True | True | True
ST1Workbench_ID3 | ST1(主电柜)_IO | Bool | %I5.2 | ST1工作台版本ID3 | True | True | True
ST1Workbench_ID4 | ST1(主电柜)_IO | Bool | %I5.3 | ST1工作台版本ID4 | True | True | True
ST1WorkbenchTankDetect1 | ST1(主电柜)_IO | Bool | %I5.4 | ST1工作台油箱定位检测1（微动开关） | True | True | True
ST1WorkbenchTankDetect2 | ST1(主电柜)_IO | Bool | %I5.5 | ST1工作台油箱定位检测2（微动开关） | True | True | True
ST1WorkbenchDetect | ST1(主电柜)_IO | Bool | %I5.6 | ST1工作台油箱有无检测1 (光电开关) | True | True | True
%I5.7 | ST1(主电柜)_IO | Bool | %I5.7 |  | True | True | True
%I6.6 | ST1(主电柜)_IO | Bool | %I6.6 |  | True | True | True
%I6.7 | ST1(主电柜)_IO | Bool | %I6.7 |  | True | True | True
ST1GratingUnobstructed | ST1(主电柜)_IO | Bool | %I7.0 | ST1光栅未遮挡信号（安全PLC信号） | True | True | True
R1FeedGratingUnobstructed | ST1(主电柜)_IO | Bool | %I7.1 | R1送料光栅未遮挡信号（安全PLC信号） | True | True | True
R1FeedStart | ST1(主电柜)_IO | Bool | %I3.7 | R1送料启动按钮 | True | True | True
ST1StartUpButton | ST1(主电柜)_IO | Bool | %I2.6 | ST1启动按钮（绿色按钮） | True | True | True
%I2.5 | ST1(主电柜)_IO | Bool | %I2.5 |  | True | True | True
ST1StopButton | ST1(主电柜)_IO | Bool | %I2.4 | ST1停止按钮（红色按钮） | True | True | True
%I2.7 | ST1(主电柜)_IO | Bool | %I2.7 |  | True | True | True
R3FeedGratingAlarm | ST1(主电柜)_IO | Bool | %I8.4 | R3送料光栅报警继电器（安全PLC信号） | True | True | True
R4FeedGratingAlarm | ST1(主电柜)_IO | Bool | %I8.5 | R4送料光栅报警继电器（安全PLC信号） | True | True | True
R1-1LoadPartDetection2 | ST1(主电柜)_IO | Bool | %I3.4 | R1-1装件检测2（备用） | True | True | True
R1FeedCylinderHP | ST1(主电柜)_IO | Bool | %I3.5 | R1送料气缸原位 | True | True | True
R1_UnitPlacement1Detection | ST1(主电柜)_IO | Bool | %I6.0 | R1打孔单元A放置检测（有无单元检测） | True | True | True
R1_UnitPlacement2Detection | ST1(主电柜)_IO | Bool | %I6.1 | R1打孔单元B放置检测（有无单元检测） | True | True | True
R1_UnitPlacement3Detection | ST1(主电柜)_IO | Bool | %I6.2 | R1打孔单元C放置检测（有无单元检测） | True | True | True
R1FeedCylinderWP | ST1(主电柜)_IO | Bool | %I3.6 | R1送料气缸到位 | True | True | True
ST2GratingUnobstructed | ST1(主电柜)_IO | Bool | %I8.0 | ST2光栅未遮挡信号（安全PLC信号） | True | True | True
R3FeedGratingUnobstructed | ST1(主电柜)_IO | Bool | %I8.1 | R3送料光栅未遮挡信号（安全PLC信号） | True | True | True
R4FeedGratingUnobstructed | ST1(主电柜)_IO | Bool | %I8.2 | R4送料光栅未遮挡信号（安全PLC信号） | True | True | True
ST2GratingAlarm | ST1(主电柜)_IO | Bool | %I8.3 | ST2光栅报警继电器（安全PLC信号） | True | True | True
%I8.6 | ST1(主电柜)_IO | Bool | %I8.6 |  | True | True | True
%I8.7 | ST1(主电柜)_IO | Bool | %I8.7 |  | True | True | True
ST1GratingAlarm | ST1(主电柜)_IO | Bool | %I7.2 | ST1光栅报警继电器（安全PLC信号） | True | True | True
R1FeedGratingAlarm | ST1(主电柜)_IO | Bool | %I7.3 | R1送料光栅报警继电器（安全PLC信号） | True | True | True
ST1Servohome pos | ST1(主电柜)_IO | Bool | %I7.6 | ST1工作台伺服原位（接近开关） | True | True | True
%I7.7 | ST1(主电柜)_IO | Bool | %I7.7 |  | True | True | True
R6FeedGratingUnobstructed | ST1(主电柜)_IO | Bool | %I9.2 | R6送料光栅未遮挡信号（安全PLC信号） | True | True | True
ST3GratingAlarm | ST1(主电柜)_IO | Bool | %I9.3 | ST3光栅报警继电器（安全PLC信号） | True | True | True
R5FeedGratingAlarm | ST1(主电柜)_IO | Bool | %I9.4 | R5送料光栅报警继电器（安全PLC信号） | True | True | True
R6FeedGratingAlarm | ST1(主电柜)_IO | Bool | %I9.5 | R6送料光栅报警继电器（安全PLC信号） | True | True | True
%I9.6 | ST1(主电柜)_IO | Bool | %I9.6 |  | True | True | True
%I6.3 | ST1(主电柜)_IO | Bool | %I6.3 |  | True | True | True
%I6.4 | ST1(主电柜)_IO | Bool | %I6.4 |  | True | True | True
%I6.5 | ST1(主电柜)_IO | Bool | %I6.5 |  | True | True | True
ST3GratingUnobstructed | ST1(主电柜)_IO | Bool | %I9.0 | ST3光栅未遮挡信号（安全PLC信号） | True | True | True
R5FeedGratingUnobstructed | ST1(主电柜)_IO | Bool | %I9.1 | R5送料光栅未遮挡信号（安全PLC信号） | True | True | True
ConveyorFrequencyConvertersFault | ST1(主电柜)_IO | Bool | %I1.2 | 输送线变频器故障 | True | True | True
ST1ServoPositive limit | ST1(主电柜)_IO | Bool | %I7.4 | ST1工作台伺服正极限（行程开关） | True | True | True
ST1ServoNegative limit | ST1(主电柜)_IO | Bool | %I7.5 | ST1工作台伺服负极限（行程开关） | True | True | True
%I9.7 | ST1(主电柜)_IO | Bool | %I9.7 |  | True | True | True
%I20.0 | ST2_IO | Bool | %I20.0 |  | True | True | True
ST2ControlEnable | ST2_IO | Bool | %I20.1 | ST2主控使能（继电器触点输入） | True | True | True
ST2HeatEnable | ST2_IO | Bool | %I20.2 | ST2加热使能（继电器触点输入） | True | True | True
ST2MaintainButton | ST2_IO | Bool | %I20.3 | ST2维修停止按钮按下（安全PLC 输出） | True | True | True
ST2SafeResetButton | ST2_IO | Bool | %I20.4 | ST2安全复位（继电器触点输入） | True | True | True
ST2FaultResetButton | ST2_IO | Bool | %I20.5 | ST2故障复位（黑色按钮） | True | True | True
%I20.6 | ST2_IO | Bool | %I20.6 |  | True | True | True
ST2SafetyDoorLock | ST2_IO | Bool | %I21.0 | ST2安全门锁紧 | True | True | True
%I20.7 | ST2_IO | Bool | %I20.7 |  | True | True | True
ST2SafetyDoorClose | ST2_IO | Bool | %I21.1 | ST2安全门关闭 | True | True | True
ST2SafetyDoorOpenReq | ST2_IO | Bool | %I21.2 | ST2安全门打开请求 | True | True | True
ST2SafetyDoorCloseReq | ST2_IO | Bool | %I21.3 | ST2安全门关闭确认 | True | True | True
ST2ServoPositive limit | ST2_IO | Bool | %I21.4 | ST2工作台伺服正极限（行程开关） | True | True | True
ST2Servohome pos | ST2_IO | Bool | %I21.6 | ST2工作台伺服原位（接近开关） | True | True | True
ST2AllGohome | ST2_IO | Bool | %I22.0 | ST2回原位[蓝色带灯按钮] | True | True | True
ST2ManualMode | ST2_IO | Bool | %I22.1 | ST2机器手动（主面板旋钮开关） | True | True | True
ST2AutoMode | ST2_IO | Bool | %I22.2 | ST2机器自动（主面板旋钮开关） | True | True | True
ST2PressureSwitch | ST2_IO | Bool | %I22.3 | ST2压力开关 气源压力调到4 bar | True | True | True
R3Unit1_PartUnclamp | ST2_IO | Bool | %I23.0 | R3快换1焊件松开按钮 | True | True | True
R3Unit2_PartUnclamp | ST2_IO | Bool | %I23.1 | R3单元2焊件松开按钮 | True | True | True
R4Unit1_PartUnclamp | ST2_IO | Bool | %I23.2 | R4快换1焊件松开按钮 | True | True | True
R4Unit2_PartUnclamp | ST2_IO | Bool | %I23.3 | R4单元2焊件松开按钮 | True | True | True
%I21.7 | ST2_IO | Bool | %I21.7 |  | True | True | True
ST2WorkbenchClampCyl1HP | ST2_IO | Bool | %I24.0 | ST2工作台油箱夹具1原位（气缸自带） | True | True | True
ST2WorkbenchClampCyl1WP | ST2_IO | Bool | %I24.1 | ST2工作台油箱夹具1到位（气缸自带） | True | True | True
ST2WorkbenchClampCyl2HP | ST2_IO | Bool | %I24.2 | ST2工作台油箱夹具2原位（气缸自带） | True | True | True
ST2WorkbenchClampCyl2WP | ST2_IO | Bool | %I24.3 | ST2工作台油箱夹具2到位（气缸自带） | True | True | True
ST2WorkbenchClampCyl3HP | ST2_IO | Bool | %I24.4 | ST2工作台油箱夹具3原位（气缸自带） | True | True | True
ST2WorkbenchClampCyl3WP | ST2_IO | Bool | %I24.5 | ST2工作台油箱夹具3到位（气缸自带） | True | True | True
ST2WorkbenchClampCyl4HP | ST2_IO | Bool | %I24.6 | ST2工作台油箱夹具4原位（气缸自带） | True | True | True
ST2WorkbenchClampCyl4WP | ST2_IO | Bool | %I24.7 | ST2工作台油箱夹具4到位（气缸自带） | True | True | True
ST2Workbench_ID1 | ST2_IO | Bool | %I25.0 | ST2工作台版本ID1 | True | True | True
ST2Workbench_ID2 | ST2_IO | Bool | %I25.1 | ST2工作台版本ID2 | True | True | True
ST2Workbench_ID3 | ST2_IO | Bool | %I25.2 | ST2工作台版本ID3 | True | True | True
ST2Workbench_ID4 | ST2_IO | Bool | %I25.3 | ST2工作台版本ID4 | True | True | True
ST2WorkbenchTankDetect1 | ST2_IO | Bool | %I25.4 | ST2工作台油箱定位检测1（微动开关） | True | True | True
ST2WorkbenchTankDetect2 | ST2_IO | Bool | %I25.5 | ST2工作台油箱定位检测2（微动开关） | True | True | True
ST2WorkbenchDetect | ST2_IO | Bool | %I25.6 | ST2工作台油箱有无检测1 (光电开关) | True | True | True
%I25.7 | ST2_IO | Bool | %I25.7 |  | True | True | True
R4-2LoadPartDetection1 | ST2_IO | Bool | %I26.6 | R4-2装件检测1 | True | True | True
R4-2LoadPartDetection2 | ST2_IO | Bool | %I26.7 | R4-2装件检测2 | True | True | True
R3FeedCylinderHP | ST2_IO | Bool | %I27.0 | R3送料气缸原位 | True | True | True
R3FeedCylinderWP | ST2_IO | Bool | %I27.1 | R3送料气缸到位 | True | True | True
%I23.7 | ST2_IO | Bool | %I23.7 |  | True | True | True
ST2StartUpButton | ST2_IO | Bool | %I22.5 | ST2启动按钮（绿色按钮） | True | True | True
%I22.6 | ST2_IO | Bool | %I22.6 |  | True | True | True
ST2StopButton | ST2_IO | Bool | %I22.4 | ST2停止按钮（红色按钮） | True | True | True
%I22.7 | ST2_IO | Bool | %I22.7 |  | True | True | True
%I28.4 | ST2_IO | Bool | %I28.4 |  | True | True | True
%I28.5 | ST2_IO | Bool | %I28.5 |  | True | True | True
R4Unit2_FeedPartUnclamp | ST2_IO | Bool | %I23.4 | R4单元2送料夹具松开按钮 | True | True | True
R3FeedStart | ST2_IO | Bool | %I23.5 | R3送料启动按钮 | True | True | True
R3-1LoadPartDetection1 | ST2_IO | Bool | %I26.0 | R3-1装件检测1 | True | True | True
R3-1LoadPartDetection2 | ST2_IO | Bool | %I26.1 | R3-1装件检测2 | True | True | True
R3-2LoadPartDetection1 | ST2_IO | Bool | %I26.2 | R3-2装件检测1 | True | True | True
R4FeedStart | ST2_IO | Bool | %I23.6 | R4送料启动按钮 | True | True | True
R4VibratingStartDetect | ST2_IO | Bool | %I28.0 | R4振动盘送料入口启动检测 | True | True | True
R4VibratingFullDetect | ST2_IO | Bool | %I28.1 | R4振动盘送料满料检测 | True | True | True
%I28.2 | ST2_IO | Bool | %I28.2 |  | True | True | True
%I28.3 | ST2_IO | Bool | %I28.3 |  | True | True | True
%I28.6 | ST2_IO | Bool | %I28.6 |  | True | True | True
%I28.7 | ST2_IO | Bool | %I28.7 |  | True | True | True
R4VibratingBaffleHP | ST2_IO | Bool | %I27.4 | R4振动盘送料挡板原位 | True | True | True
R4VibratingBaffleWP | ST2_IO | Bool | %I27.5 | R4振动盘送料挡板到位 | True | True | True
R4VibratingPushHP | ST2_IO | Bool | %I27.6 | R4振动盘送料推动原位 | True | True | True
R4VibratingPushWP | ST2_IO | Bool | %I27.7 | R4振动盘送料推动到位 | True | True | True
%I29.2 | ST2_IO | Bool | %I29.2 |  | True | True | True
%I29.3 | ST2_IO | Bool | %I29.3 |  | True | True | True
%I29.4 | ST2_IO | Bool | %I29.4 |  | True | True | True
%I29.5 | ST2_IO | Bool | %I29.5 |  | True | True | True
%I29.6 | ST2_IO | Bool | %I29.6 |  | True | True | True
R3-2LoadPartDetection2 | ST2_IO | Bool | %I26.3 | R3-2装件检测2 | True | True | True
R4-1LoadPartDetection1 | ST2_IO | Bool | %I26.4 | R4-1装件检测1 | True | True | True
R4-1LoadPartDetection2 | ST2_IO | Bool | %I26.5 | R4-1装件检测2 | True | True | True
%I29.0 | ST2_IO | Bool | %I29.0 |  | True | True | True
%I29.1 | ST2_IO | Bool | %I29.1 |  | True | True | True
ST2ServoNegative limit | ST2_IO | Bool | %I21.5 | ST2工作台伺服负极限（行程开关） | True | True | True
R4FeedCylinderHP | ST2_IO | Bool | %I27.2 | R4送料气缸原位 | True | True | True
R4FeedCylinderWP | ST2_IO | Bool | %I27.3 | R4送料气缸到位 | True | True | True
%I29.7 | ST2_IO | Bool | %I29.7 |  | True | True | True
R1-1_Signal 1 | R1零点模块（Input） | Bool | %I100.0 | R1-1滑板原位/摩擦焊接工进原位 | True | True | True
R1-1_Signal 2 | R1零点模块（Input） | Bool | %I100.1 | R1-1滑板到位/摩擦焊接工进到位 | True | True | True
R1-1_Signal 3 | R1零点模块（Input） | Bool | %I100.2 | R1-1热板原位/摩擦焊接焊件检测 | True | True | True
R1-1_Signal 4 | R1零点模块（Input） | Bool | %I100.3 | R1-1热板到位 | True | True | True
R1-1_Signal 5 | R1零点模块（Input） | Bool | %I100.4 | R1-1焊件原位 | True | True | True
R1-1_Signal 6 | R1零点模块（Input） | Bool | %I100.5 | R1-1焊件到位 | True | True | True
R1-1_Signal 7 | R1零点模块（Input） | Bool | %I100.6 | R1-1焊件中位 | True | True | True
R1-1_Signal 8 | R1零点模块（Input） | Bool | %I100.7 | R1-1焊件检测1 | True | True | True
R1-1_Signal 9 | R1零点模块（Input） | Bool | %I101.0 | R1-1焊件检测2 | True | True | True
R1-1_Signal 10 | R1零点模块（Input） | Bool | %I101.1 | R1-1单元ID1 | True | True | True
R1-1_Signal 12 | R1零点模块（Input） | Bool | %I101.3 | R1-1单元ID3 | True | True | True
R1-1_Signal 13 | R1零点模块（Input） | Bool | %I101.4 | R1-1烫油箱热模ID1 | True | True | True
R1-1_Signal 14 | R1零点模块（Input） | Bool | %I101.5 | R1-1烫油箱热模ID2 | True | True | True
R1-1_Signal 15 | R1零点模块（Input） | Bool | %I101.6 | R1-1烫油箱热模ID3 | True | True | True
R1-1_Signal 16 | R1零点模块（Input） | Bool | %I101.7 | R1-1烫油箱热模ID4 | True | True | True
R1-1_Signal 17 | R1零点模块（Input） | Bool | %I102.0 | R1-1烫焊件热模ID1 | True | True | True
R1-1_Signal 18 | R1零点模块（Input） | Bool | %I102.1 | R1-1烫焊件热模ID2 | True | True | True
R1-1_Signal 19 | R1零点模块（Input） | Bool | %I102.2 | R1-1烫焊件热模ID3 | True | True | True
R1-1_Signal 20 | R1零点模块（Input） | Bool | %I102.3 | R1-1烫焊件热模ID4 | True | True | True
R1-1_Signal 21 | R1零点模块（Input） | Bool | %I102.4 | R1-1夹具ID1 | True | True | True
R1-1_Signal 22 | R1零点模块（Input） | Bool | %I102.5 | R1-1夹具ID2 | True | True | True
R1-1_Signal 23 | R1零点模块（Input） | Bool | %I102.6 | R1-1夹具ID3 | True | True | True
R1-1_Signal 24 | R1零点模块（Input） | Bool | %I102.7 | R1-1夹具ID4 | True | True | True
R1-1QuickChangeDetect | R1零点模块（Input） | Bool | %I103.0 | R1-1手动快换锁紧信号 | True | True | True
%I103.1 | R1零点模块（Input） | Bool | %I103.1 |  | True | True | True
%I103.2 | R1零点模块（Input） | Bool | %I103.2 |  | True | True | True
%I103.3 | R1零点模块（Input） | Bool | %I103.3 |  | True | True | True
R1-1_Signal 29 | R1零点模块（Input） | Bool | %I103.4 |  | True | True | True
R1-1_Signal 30 | R1零点模块（Input） | Bool | %I103.5 |  | True | True | True
R1-1_Signal 31 | R1零点模块（Input） | Bool | %I103.6 |  | True | True | True
R1-1_Signal 32 | R1零点模块（Input） | Bool | %I103.7 |  | True | True | True
R1-1_Signal 11 | R1零点模块（Input） | Bool | %I101.2 | R1-1单元ID2 | True | True | True
R1WeldUnit1TankControlRTD | R1零点模块（Input） | Int | %IW110 | R1-1油箱热电阻控制反馈 | True | True | True
R1WeldUnit1TankMonitorRTD | R1零点模块（Input） | Int | %IW112 | R1-1油箱热电阻监控反馈 | True | True | True
R1WeldUnit1PartControlRTD | R1零点模块（Input） | Int | %IW114 | R1-1焊件热电阻控制反馈 | True | True | True
R1WeldUnit1PartMonitorRTD | R1零点模块（Input） | Int | %IW116 | R1-1焊件热电阻监控反馈 | True | True | True
R1-2_Signal 1 | R1零点模块（Input） | Bool | %I104.0 | 泵口打孔浮动原位 | True | True | True
R1-2_Signal 2 | R1零点模块（Input） | Bool | %I104.1 | 泵口打孔浮动到位 | True | True | True
R1-2_Signal 3 | R1零点模块（Input） | Bool | %I104.2 | 泵口打孔卡爪原位 | True | True | True
R1-2_Signal 4 | R1零点模块（Input） | Bool | %I104.3 | 泵口打孔卡爪到位 | True | True | True
R1-2_Signal 5 | R1零点模块（Input） | Bool | %I104.4 | 泵口打孔带料原位 | True | True | True
R1-2_Signal 6 | R1零点模块（Input） | Bool | %I104.5 | 泵口打孔带料到位 | True | True | True
R1-2_Signal 7 | R1零点模块（Input） | Bool | %I104.6 | 泵口打孔工进原位 | True | True | True
R1-2_Signal 8 | R1零点模块（Input） | Bool | %I104.7 | 泵口打孔工进到位 | True | True | True
R1-2_Signal 9 | R1零点模块（Input） | Bool | %I105.0 | 泵口打孔废料检测 | True | True | True
R1-2_Signal 10 | R1零点模块（Input） | Bool | %I105.1 | R1-2单元ID1 | True | True | True
R1-2_Signal 11 | R1零点模块（Input） | Bool | %I105.2 | R1-2单元ID2 | True | True | True
R1-2_Signal 12 | R1零点模块（Input） | Bool | %I105.3 | R1-2单元ID3 | True | True | True
R1-2_Signal 13 | R1零点模块（Input） | Bool | %I105.4 |  | True | True | True
R1-2_Signal 14 | R1零点模块（Input） | Bool | %I105.5 |  | True | True | True
R1-2_Signal 15 | R1零点模块（Input） | Bool | %I105.6 |  | True | True | True
R1-2_Signal 16 | R1零点模块（Input） | Bool | %I105.7 |  | True | True | True
R1-2_Signal 17 | R1零点模块（Input） | Bool | %I106.0 |  | True | True | True
R1-2_Signal 18 | R1零点模块（Input） | Bool | %I106.1 |  | True | True | True
R1-2_Signal 19 | R1零点模块（Input） | Bool | %I106.2 |  | True | True | True
R1-2_Signal 20 | R1零点模块（Input） | Bool | %I106.3 |  | True | True | True
R1-2_Signal 21 | R1零点模块（Input） | Bool | %I106.4 |  | True | True | True
R1-2_Signal 22 | R1零点模块（Input） | Bool | %I106.5 |  | True | True | True
R1-2_Signal 23 | R1零点模块（Input） | Bool | %I106.6 |  | True | True | True
R1-2_Signal 24 | R1零点模块（Input） | Bool | %I106.7 |  | True | True | True
R1-2QuickChangeDetect | R1零点模块（Input） | Bool | %I107.0 | R1-2快换接头贴合检测 | True | True | True
R1-2QuickChangeLockDetect | R1零点模块（Input） | Bool | %I107.1 | R1-2快换接头锁紧到位 | True | True | True
R1-2QuickChangeUnlockDetect | R1零点模块（Input） | Bool | %I107.2 | R1-2快换接头解锁到位 | True | True | True
R1-2QuickChangeSafetySwitch | R1零点模块（Input） | Bool | %I107.3 | R1-2换接头安全开关检测 | True | True | True
R1-2_Signal 29 | R1零点模块（Input） | Bool | %I107.4 |  | True | True | True
R1-2_Signal 30 | R1零点模块（Input） | Bool | %I107.5 |  | True | True | True
R1-2_Signal 31 | R1零点模块（Input） | Bool | %I107.6 |  | True | True | True
R1-2_Signal 32 | R1零点模块（Input） | Bool | %I107.7 |  | True | True | True
R1Unit1WeldHotPressPIW | R1零点模块（Input） | Int | %IW130 | R1--1热板比例阀反馈 | True | True | True
R1Unit1WeldPartPressPIW | R1零点模块（Input） | Int | %IW132 | R1-1焊件比例阀反馈 | True | True | True
%IW136 | R1零点模块（Input） | Int | %IW136 |  | True | True | True
%IW138 | R1零点模块（Input） | Int | %IW138 |  | True | True | True
%IW118 | R1零点模块（Input） | Int | %IW118 |  | True | True | True
%IW120 | R1零点模块（Input） | Int | %IW120 |  | True | True | True
%IW122 | R1零点模块（Input） | Int | %IW122 |  | True | True | True
%IW124 | R1零点模块（Input） | Int | %IW124 |  | True | True | True
R1_HOME | Robot1->PLC（DO) | Bool | %I1000.0 | 机器人在原位 | True | True | True
R1_AutoOn | Robot1->PLC（DO) | Bool | %I1000.1 | 自动运行状态 | True | True | True
R1_BackupError | Robot1->PLC（DO) | Bool | %I1000.2 | 备份错误报警 | True | True | True
R1_BackupInProgress | Robot1->PLC（DO) | Bool | %I1000.3 | 系统备份进行中，当备份结束后或者错误时信号复位 | True | True | True
R1_CycleOn | Robot1->PLC（DO) | Bool | %I1000.4 | 程序运行状态 | True | True | True
R1_EmStop | Robot1->PLC（DO) | Bool | %I1000.5 | 紧急停止 | True | True | True
R1_MechUnitActive | Robot1->PLC（DO) | Bool | %I1000.6 | 激活机械单元 | True | True | True
R1_MechUnitNotMoving | Robot1->PLC（DO) | Bool | %I1000.7 | 机械单元没有运行 | True | True | True
R1_MotorOff[DO] | Robot1->PLC（DO) | Bool | %I1001.0 | 电动机下电反馈 | True | True | True
R1_MotorOn[DO] | Robot1->PLC（DO) | Bool | %I1001.1 | 电动机上电反馈 | True | True | True
R1_MotOffState | Robot1->PLC（DO) | Bool | %I1001.2 | 电动机下电状态 | True | True | True
R1_MotOnState | Robot1->PLC（DO) | Bool | %I1001.3 | 电动机上电状态 | True | True | True
R1_MotSupOn | Robot1->PLC（DO) | Bool | %I1001.4 | 动作监控打开状态 | True | True | True
R1_MotSupTrigg | Robot1->PLC（DO) | Bool | %I1001.5 | 当碰撞检测被触发时信号置位 | True | True | True
R1_RegainDistError | Robot1->PLC（DO) | Bool | %I1001.6 | 返回路径失败状态，机器人当前位置离程序位置太远导致 | True | True | True
R1_PFError | Robot1->PLC（DO) | Bool | %I1001.7 | 动力供应失效状态，机器人断电后无法从当前位置运行 | True | True | True
R1_ProdExecError | Robot1->PLC（DO) | Bool | %I1002.0 | 程序执行错误报警 | True | True | True
R1_RunchOk | Robot1->PLC（DO) | Bool | %I1002.1 | 运行链处于正常状态 | True | True | True
R1_temp1 | Robot1->PLC（DO) | Bool | %I1002.2 | TCP速度，用于模拟输出信号反应机器人当前实际速度 | True | True | True
R1_temp2 | Robot1->PLC（DO) | Bool | %I1002.3 | TCP速度参考状态，用模拟输出信号反应机器人当前指令中的速度 | True | True | True
R1_temp3 | Robot1->PLC（DO) | Bool | %I1002.4 | 握手接收信号 | True | True | True
R1_temp4 | Robot1->PLC（DO) | Bool | %I1002.5 | 机器人在安全位置 | True | True | True
R1_LoadModuleOK | Robot1->PLC（DO) | Bool | %I1002.6 | 机器人1加载模块完成 | True | True | True
R1_UnloadModuleOK | Robot1->PLC（DO) | Bool | %I1002.7 | 机器人1卸载模块完成 | True | True | True
机器人1到达快换1摩擦焊卸料位置 | Robot1->PLC（DO) | Bool | %I1004.0 | 机器人1到达快换1摩擦焊卸料位置 | True | True | True
机器人1离开快换1摩擦焊卸料位置 | Robot1->PLC（DO) | Bool | %I1004.1 | 机器人1离开快换1摩擦焊卸料位置 | True | True | True
机器人1到达快换2摩擦焊卸料位置 | Robot1->PLC（DO) | Bool | %I1004.2 | 机器人1到达快换2摩擦焊卸料位置 | True | True | True
机器人1离开快换2摩擦焊卸料位置 | Robot1->PLC（DO) | Bool | %I1004.3 | 机器人1离开快换2摩擦焊卸料位置 | True | True | True
机器人1到达快换1焊接取料位置 | Robot1->PLC（DO) | Bool | %I1004.4 | 机器人1到达快换1焊接取料位置 | True | True | True
机器人1离开快换1焊接取料位置 | Robot1->PLC（DO) | Bool | %I1004.5 | 机器人1离开快换1焊接取料位置 | True | True | True
机器人1到达快换2焊接取料位置 | Robot1->PLC（DO) | Bool | %I1004.6 | 机器人1到达快换2焊接取料位置 | True | True | True
机器人1离开快换2焊接取料位置 | Robot1->PLC（DO) | Bool | %I1004.7 | 机器人1离开快换2焊接取料位置 | True | True | True
机器人1到达快换1摩擦焊接取料位置 | Robot1->PLC（DO) | Bool | %I1005.0 | 机器人1到达快换1摩擦焊接取料位置 | True | True | True
机器人1离开快换1摩擦焊接取料位置 | Robot1->PLC（DO) | Bool | %I1005.1 | 机器人1离开快换1摩擦焊接取料位置 | True | True | True
机器人1到达快换2焊接位置 | Robot1->PLC（DO) | Bool | %I1006.4 | 机器人1到达快换2焊接位置 | True | True | True
机器人1离开快换2焊接位置 | Robot1->PLC（DO) | Bool | %I1006.5 | 机器人1离开快换2焊接位置 | True | True | True
机器人1到达快换2摩擦焊接位置 | Robot1->PLC（DO) | Bool | %I1006.6 | 机器人1到达快换2摩擦焊接位置 | True | True | True
机器人1离开快换2摩擦焊接位置 | Robot1->PLC（DO) | Bool | %I1006.7 | 机器人1离开快换2摩擦焊接位置 | True | True | True
机器人1到达快换1打孔卸料位置 | Robot1->PLC（DO) | Bool | %I1007.0 | 机器人1到达快换1打孔卸料位置 | True | True | True
机器人1离开快换1打孔卸料位置 | Robot1->PLC（DO) | Bool | %I1007.1 | 机器人1离开快换1打孔卸料位置 | True | True | True
机器人1配方号反馈 | Robot1->PLC（DO) | Byte | %IB1010 | 配方号反馈 | True | True | True
机器人1动作号反馈 | Robot1->PLC（DO) | Byte | %IB1011 | 动作号反馈 | True | True | True
%IB1014 | Robot1->PLC（DO) | Byte | %IB1014 |  | True | True | True
机器人1步记忆反馈 | Robot1->PLC（DO) | Byte | %IB1012 | 步记忆反馈 | True | True | True
机器人1到达快换2摩擦焊接取料位置 | Robot1->PLC（DO) | Bool | %I1005.2 | 机器人1到达快换2摩擦焊接取料位置 | True | True | True
机器人1离开快换2摩擦焊接取料位置 | Robot1->PLC（DO) | Bool | %I1005.3 | 机器人1离开快换2摩擦焊接取料位置 | True | True | True
机器人1到达快换1打孔位置 | Robot1->PLC（DO) | Bool | %I1005.4 | 机器人1到达快换1打孔位置 | True | True | True
机器人1离开快换1打孔位置 | Robot1->PLC（DO) | Bool | %I1005.5 | 机器人1离开快换1打孔位置 | True | True | True
机器人1到达快换1焊接位置 | Robot1->PLC（DO) | Bool | %I1005.6 | 机器人1到达快换1焊接位置 | True | True | True
机器人1离开快换1焊接位置 | Robot1->PLC（DO) | Bool | %I1005.7 | 机器人1离开快换1焊接位置 | True | True | True
机器人1到达快换1摩擦焊接位置 | Robot1->PLC（DO) | Bool | %I1006.0 | 机器人1到达快换1摩擦焊接位置 | True | True | True
机器人1离开快换1摩擦焊接位置 | Robot1->PLC（DO) | Bool | %I1006.1 | 机器人1离开快换1摩擦焊接位置 | True | True | True
机器人1到达快换2打孔位置 | Robot1->PLC（DO) | Bool | %I1006.2 | 机器人1到达快换2打孔位置 | True | True | True
机器人1离开快换2打孔位置 | Robot1->PLC（DO) | Bool | %I1006.3 | 机器人1离开快换打孔位置 | True | True | True
机器人1动作号清零 | Robot1->PLC（DO) | Bool | %I1008.4 | 机器人1动作号清零（68） | True | True | True
机器人1已离开加工区 | Robot1->PLC（DO) | Bool | %I1008.0 | 机器人1已离开加工区 | True | True | True
机器人1进入外部机器人干涉区域 | Robot1->PLC（DO) | Bool | %I1008.1 | 机器人1进入外部机器人干涉区域 | True | True | True
机器人1离开外部机器人干涉区域 | Robot1->PLC（DO) | Bool | %I1008.2 | 机器人1离开外部机器人干涉区域 | True | True | True
机器人1准备进入干涉区域 | Robot1->PLC（DO) | Bool | %I1008.3 | 机器人1准备进入干涉区域 | True | True | True
%IB1009 | Robot1->PLC（DO) | Byte | %IB1009 |  | True | True | True
%IB1013 | Robot1->PLC（DO) | Byte | %IB1013 |  | True | True | True
机器人1到达快换2打孔卸料位置 | Robot1->PLC（DO) | Bool | %I1007.2 | 机器人1到达快换2打孔卸料位置 | True | True | True
机器人1离开快换2打孔卸料位置 | Robot1->PLC（DO) | Bool | %I1007.3 | 机器人1离开快换2打孔卸料位置 | True | True | True
机器人1快换1单元快换快捷键锁紧 | Robot1->PLC（DO) | Bool | %I1007.4 | 机器人1快换1单元快换快捷键锁紧 | True | True | True
机器人1快换1单元快换快捷键松开 | Robot1->PLC（DO) | Bool | %I1007.5 | 机器人1快换1单元快换快捷键松开 | True | True | True
机器人1快换2单元快换快捷键锁紧 | Robot1->PLC（DO) | Bool | %I1007.6 | 机器人1快换2单元快换快捷键锁紧 | True | True | True
机器人1快换2单元快换快捷键松开 | Robot1->PLC（DO) | Bool | %I1007.7 | 机器人1快换2单元快换快捷键松开 | True | True | True
机器人1到达安全位置 | Robot1->PLC（DO) | Bool | %I1008.5 | 机器人1到达安全位置 | True | True | True
机器人1离开安全位置 | Robot1->PLC（DO) | Bool | %I1008.6 | 机器人1离开安全位置 | True | True | True
机器人1进入外部机器人干涉区域2 | Robot1->PLC（DO) | Bool | %I1008.7 | 机器人1进入外部机器人干涉区域2（71） | True | True | True
机器人1快换1在工具1附近 | Robot1->PLC（DO) | Bool | %I1015.0 | 机器人1快换1在工具1附近 | True | True | True
机器人1快换1到达取工具1位置 | Robot1->PLC（DO) | Bool | %I1015.1 | 机器人1快换1到达取工具1位置 | True | True | True
机器人1快换1离开取工具1位置 | Robot1->PLC（DO) | Bool | %I1015.2 | 机器人1快换1离开取工具1位置 | True | True | True
机器人1快换1到达放工具1位置 | Robot1->PLC（DO) | Bool | %I1015.3 | 机器人1快换1到达放工具1位置 | True | True | True
机器人1快换1离开放工具1位置 | Robot1->PLC（DO) | Bool | %I1015.4 | 机器人1快换1离开放工具1位置 | True | True | True
机器人1快换1在工具2附近 | Robot1->PLC（DO) | Bool | %I1015.5 | 机器人1快换1在工具2附近 | True | True | True
机器人1快换1到达取工具2位置 | Robot1->PLC（DO) | Bool | %I1015.6 | 机器人1快换1到达取工具2位置 | True | True | True
机器人1快换1离开取工具2位置 | Robot1->PLC（DO) | Bool | %I1015.7 | 机器人1快换1离开取工具2位置 | True | True | True
机器人1快换1到达放工具2位置 | Robot1->PLC（DO) | Bool | %I1016.0 | 机器人1快换1到达放工具2位置 | True | True | True
机器人1快换1离开放工具2位置 | Robot1->PLC（DO) | Bool | %I1016.1 | 机器人1快换1离开放工具2位置 | True | True | True
机器人1快换1在工具3附近 | Robot1->PLC（DO) | Bool | %I1016.2 | 机器人1快换1在工具3附近 | True | True | True
机器人1快换1到达取工具3位置 | Robot1->PLC（DO) | Bool | %I1016.3 | 机器人1快换1到达取工具3位置 | True | True | True
机器人1快换1离开取工具3位置 | Robot1->PLC（DO) | Bool | %I1016.4 | 机器人1快换1离开取工具3位置 | True | True | True
机器人1快换1到达放工具3位置 | Robot1->PLC（DO) | Bool | %I1016.5 | 机器人1快换1到达放工具3位置 | True | True | True
机器人1快换1离开放工具3位置 | Robot1->PLC（DO) | Bool | %I1016.6 | 机器人1快换1离开放工具3位置 | True | True | True
机器人1快换2在工具1附近 | Robot1->PLC（DO) | Bool | %I1016.7 | 机器人1快换2在工具1附近 | True | True | True
机器人1快换2到达取工具1位置 | Robot1->PLC（DO) | Bool | %I1017.0 | 机器人1快换2到达取工具1位置 | True | True | True
机器人1快换2离开取工具1位置 | Robot1->PLC（DO) | Bool | %I1017.1 | 机器人1快换2离开取工具1位置 | True | True | True
机器人1快换2到达放工具1位置 | Robot1->PLC（DO) | Bool | %I1017.2 | 机器人1快换2到达放工具1位置 | True | True | True
机器人1快换2离开放工具1位置 | Robot1->PLC（DO) | Bool | %I1017.3 | 机器人1快换2离开放工具1位置 | True | True | True
机器人1快换2在工具2附近 | Robot1->PLC（DO) | Bool | %I1017.4 | 机器人1快换2在工具2附近 | True | True | True
机器人1快换2到达取工具2位置 | Robot1->PLC（DO) | Bool | %I1017.5 | 机器人1快换2到达取工具2位置 | True | True | True
机器人1快换2离开取工具2位置 | Robot1->PLC（DO) | Bool | %I1017.6 | 机器人1快换2离开取工具2位置 | True | True | True
机器人1快换2到达放工具2位置 | Robot1->PLC（DO) | Bool | %I1017.7 | 机器人1快换2到达放工具2位置 | True | True | True
机器人1快换2离开放工具2位置 | Robot1->PLC（DO) | Bool | %I1018.0 | 机器人1快换2离开放工具2位置 | True | True | True
机器人1快换2在工具3附近 | Robot1->PLC（DO) | Bool | %I1018.1 | 机器人1快换2在工具3附近 | True | True | True
机器人1快换2到达取工具3位置 | Robot1->PLC（DO) | Bool | %I1018.2 | 机器人1快换2到达取工具3位置 | True | True | True
机器人1快换2离开取工具3位置 | Robot1->PLC（DO) | Bool | %I1018.3 | 机器人1快换2离开取工具3位置 | True | True | True
机器人1快换2到达放工具3位置 | Robot1->PLC（DO) | Bool | %I1018.4 | 机器人1快换2到达放工具3位置 | True | True | True
机器人1快换2离开放工具3位置 | Robot1->PLC（DO) | Bool | %I1018.5 | 机器人1快换2离开放工具3位置 | True | True | True
IB1003 | Robot1->PLC（DO) | Byte | %IB1003 |  | True | True | True
R2Unit1PushCylinderHP | R2零点模块（Input） | Bool | %I200.0 | R2单元1打孔推动气缸原位 | True | True | True
R2Unit1PushCylinderWP | R2零点模块（Input） | Bool | %I200.1 | R2单元1打孔推动气缸到位 | True | True | True
R2Unit1LockCylinderHP | R2零点模块（Input） | Bool | %I200.2 | R2单元1打孔锁位气缸原位 | True | True | True
R2Unit1LockCylinderWP | R2零点模块（Input） | Bool | %I200.3 | R2单元1打孔锁位气缸到位 | True | True | True
R2Unit1FeedCylinderHP | R2零点模块（Input） | Bool | %I200.4 | R2单元1打孔工进气缸原位 | True | True | True
R2Unit1FeedCylinderWP | R2零点模块（Input） | Bool | %I200.5 | R2单元1打孔工进气缸到位 | True | True | True
R2Unit1BoreScrapDetect | R2零点模块（Input） | Bool | %I200.6 | R2单元1打孔废料检测 | True | True | True
%I200.7 | R2零点模块（Input） | Bool | %I200.7 |  | True | True | True
R2Unit2PushCylinderHP | R2零点模块（Input） | Bool | %I201.0 | R2单元2打孔推动气缸原位 | True | True | True
R2Unit2PushCylinderWP | R2零点模块（Input） | Bool | %I201.1 | R2单元2打孔推动气缸到位 | True | True | True
R2Unit2EjectorCylinderHP | R2零点模块（Input） | Bool | %I201.2 | R2单元2打孔带料气缸原位 | True | True | True
R2Unit2EjectorCylinderWP | R2零点模块（Input） | Bool | %I201.3 | R2单元2打孔带料气缸到位 | True | True | True
R2Unit2FeedCylinderHP | R2零点模块（Input） | Bool | %I201.4 | R2单元2打孔工进气缸原位 | True | True | True
R2Unit2FeedCylinderWP | R2零点模块（Input） | Bool | %I201.5 | R2单元2打孔工进气缸到位 | True | True | True
R2Unit2BoreScrapDetect | R2零点模块（Input） | Bool | %I201.6 | R2单元2打孔废料检测 | True | True | True
R2-1_Signal 16 | R2零点模块（Input） | Bool | %I201.7 |  | True | True | True
R2Unit3PushCylinderHP | R2零点模块（Input） | Bool | %I202.0 | R2单元3打孔推动气缸原位 | True | True | True
R2Unit3PushCylinderWP | R2零点模块（Input） | Bool | %I202.1 | R2单元3打孔推动气缸到位 | True | True | True
R2Unit3LockCylinderHP | R2零点模块（Input） | Bool | %I202.2 | R2单元3打孔锁位气缸原位 | True | True | True
R2Unit3LockCylinderWP | R2零点模块（Input） | Bool | %I202.3 | R2单元3打孔锁位气缸到位 | True | True | True
R2Unit3FeedCylinderHP | R2零点模块（Input） | Bool | %I202.4 | R2单元3打孔工进气缸原位 | True | True | True
R2Unit3FeedCylinderWP | R2零点模块（Input） | Bool | %I202.5 | R2单元3打孔工进气缸到位 | True | True | True
R2Unit3BoreScrapDetect | R2零点模块（Input） | Bool | %I202.6 | R2单元3打孔废料检测 | True | True | True
R2-1_Signal 24 | R2零点模块（Input） | Bool | %I202.7 |  | True | True | True
R2-1_Signal 25 | R2零点模块（Input） | Bool | %I203.0 |  | True | True | True
R2-1_Signal 26 | R2零点模块（Input） | Bool | %I203.1 |  | True | True | True
R2-1_Signal 27 | R2零点模块（Input） | Bool | %I203.2 |  | True | True | True
R2-1_Signal 28 | R2零点模块（Input） | Bool | %I203.3 |  | True | True | True
R2-1_Signal 29 | R2零点模块（Input） | Bool | %I203.4 |  | True | True | True
R2-1_Signal 30 | R2零点模块（Input） | Bool | %I203.5 |  | True | True | True
R2-1_Signal 31 | R2零点模块（Input） | Bool | %I203.6 |  | True | True | True
R2-1_Signal 32 | R2零点模块（Input） | Bool | %I203.7 |  | True | True | True
R2_HOME | Robot2->PLC（DO） | Bool | %I2000.0 | 机器人在原位 | True | True | True
R2_AutoOn | Robot2->PLC（DO） | Bool | %I2000.1 | 自动运行状态 | True | True | True
R2_BackupError | Robot2->PLC（DO） | Bool | %I2000.2 | 备份错误报警 | True | True | True
R2_BackupInProgress | Robot2->PLC（DO） | Bool | %I2000.3 | 系统备份进行中，当备份结束后或者错误时信号复位 | True | True | True
R2_CycleOn | Robot2->PLC（DO） | Bool | %I2000.4 | 程序运行状态 | True | True | True
R2_EmStop | Robot2->PLC（DO） | Bool | %I2000.5 | 紧急停止 | True | True | True
R2_MechUnitActive | Robot2->PLC（DO） | Bool | %I2000.6 | 激活机械单元 | True | True | True
R2_MechUnitNotMoving | Robot2->PLC（DO） | Bool | %I2000.7 | 机械单元没有运行 | True | True | True
R2_MotorOff[DO] | Robot2->PLC（DO） | Bool | %I2001.0 | 电动机下电反馈 | True | True | True
R2_MotorOn[DO] | Robot2->PLC（DO） | Bool | %I2001.1 | 电动机上电反馈 | True | True | True
R2_MotOffState | Robot2->PLC（DO） | Bool | %I2001.2 | 电动机下电状态 | True | True | True
R2_MotOnState | Robot2->PLC（DO） | Bool | %I2001.3 | 电动机上电状态 | True | True | True
R2_MotSupOn | Robot2->PLC（DO） | Bool | %I2001.4 | 动作监控打开状态 | True | True | True
R2_MotSupTrigg | Robot2->PLC（DO） | Bool | %I2001.5 | 当碰撞检测被触发时信号置位 | True | True | True
R2_RegainDistError | Robot2->PLC（DO） | Bool | %I2001.6 | 返回路径失败状态，机器人当前位置离程序位置太远导致 | True | True | True
R2_PFError | Robot2->PLC（DO） | Bool | %I2001.7 | 动力供应失效状态，机器人断电后无法从当前位置运行 | True | True | True
R2_ProdExecError | Robot2->PLC（DO） | Bool | %I2002.0 | 程序执行错误报警 | True | True | True
R2_RunchOk | Robot2->PLC（DO） | Bool | %I2002.1 | 运行链处于正常状态 | True | True | True
R2_temp1 | Robot2->PLC（DO） | Bool | %I2002.2 | TCP速度，用于模拟输出信号反应机器人当前实际速度 | True | True | True
R2_temp2 | Robot2->PLC（DO） | Bool | %I2002.3 | TCP速度参考状态，用模拟输出信号反应机器人当前指令中的速度 | True | True | True
R2_temp3 | Robot2->PLC（DO） | Bool | %I2002.4 | 握手接收信号 | True | True | True
R2_temp4 | Robot2->PLC（DO） | Bool | %I2002.5 | 机器人在安全位置 | True | True | True
R2_LoadModuleOK | Robot2->PLC（DO） | Bool | %I2002.6 | 机器人2加载模块完成 | True | True | True
R2_UnloadModuleOK | Robot2->PLC（DO） | Bool | %I2002.7 | 机器人2卸载模块完成 | True | True | True
机器人到达单元1打孔位置 | Robot2->PLC（DO） | Bool | %I2004.0 | 机器人2到达快换1摩擦焊卸料位置 | True | True | True
机器人离开单元1打孔位置 | Robot2->PLC（DO） | Bool | %I2004.1 | 机器人2离开快换1摩擦焊卸料位置 | True | True | True
机器人到达单元2打孔位置 | Robot2->PLC（DO） | Bool | %I2004.2 | 机器人2到达快换2摩擦焊卸料位置 | True | True | True
机器人离开单元2打孔位置 | Robot2->PLC（DO） | Bool | %I2004.3 | 机器人2离开快换2摩擦焊卸料位置 | True | True | True
机器人到达单元3打孔位置 | Robot2->PLC（DO） | Bool | %I2004.4 | 机器人2到达快换1焊接取料位置 | True | True | True
机器人离开单元3打孔位置 | Robot2->PLC（DO） | Bool | %I2004.5 | 机器人2离开快换1焊接取料位置 | True | True | True
机器人到达打孔卸料位置 | Robot2->PLC（DO） | Bool | %I2004.6 | 机器人2到达快换2焊接取料位置 | True | True | True
机器人离开打孔卸料位置 | Robot2->PLC（DO） | Bool | %I2004.7 | 机器人2离开快换2焊接取料位置 | True | True | True
机器人2配方号反馈 | Robot2->PLC（DO） | Byte | %IB2010 | 机器人2配方号反馈 | True | True | True
机器人2动作号反馈 | Robot2->PLC（DO） | Byte | %IB2011 | 机器人2动作号反馈 | True | True | True
%IB2014 | Robot2->PLC（DO） | Byte | %IB2014 |  | True | True | True
机器人2步记忆反馈 | Robot2->PLC（DO） | Byte | %IB2012 | 机器人2步记忆反馈 | True | True | True
机器人2动作号清零 | Robot2->PLC（DO） | Bool | %I2005.4 | 机器人2动作号清零 | True | True | True
机器人2已离开加工区 | Robot2->PLC（DO） | Bool | %I2005.0 | 机器人2已离开加工区 | True | True | True
机器人2进入外部机器人干涉区域 | Robot2->PLC（DO） | Bool | %I2005.1 | 机器人2进入外部机器人干涉区域 | True | True | True
机器人2离开外部机器人干涉区域 | Robot2->PLC（DO） | Bool | %I2005.2 | 机器人2离开外部机器人干涉区域 | True | True | True
机器人2准备进入干涉区域 | Robot2->PLC（DO） | Bool | %I2005.3 | 机器人2准备进入干涉区域 | True | True | True
%I2006.0 | Robot2->PLC（DO） | Bool | %I2006.0 |  | True | True | True
%IB2013 | Robot2->PLC（DO） | Byte | %IB2013 |  | True | True | True
机器人2到达单元1推动位置 | Robot2->PLC（DO） | Bool | %I2005.5 | 机器人2到达单元1推动位置 | True | True | True
机器人2到达单元3推动位置 | Robot2->PLC（DO） | Bool | %I2005.6 | 机器人2到达单元3推动位置 | True | True | True
机器人2进入外部机器人干涉区域2 | Robot2->PLC（DO） | Bool | %I2005.7 | 机器人2进入外部机器人干涉区域2 | True | True | True
IB2003 | Robot2->PLC（DO） | Byte | %IB2003 |  | True | True | True
R3-1_Signal 1 | R3零点模块（Input） | Bool | %I300.0 | 滑板原位/摩擦焊接工进原位 | True | True | True
R3-1_Signal 2 | R3零点模块（Input） | Bool | %I300.1 | 滑板到位/摩擦焊接工进到位 | True | True | True
R3-1_Signal 3 | R3零点模块（Input） | Bool | %I300.2 | 热板原位/摩擦焊接焊件检测 | True | True | True
R3-1_Signal 4 | R3零点模块（Input） | Bool | %I300.3 | R3-1热板到位 | True | True | True
R3-1_Signal 5 | R3零点模块（Input） | Bool | %I300.4 | R3-1焊件原位 | True | True | True
R3-1_Signal 6 | R3零点模块（Input） | Bool | %I300.5 | R3-1焊件到位 | True | True | True
R3-1_Signal 7 | R3零点模块（Input） | Bool | %I300.6 | R3-1焊件中位 | True | True | True
R3-1_Signal 8 | R3零点模块（Input） | Bool | %I300.7 | R3-1焊件检测1 | True | True | True
R3-1_Signal 9 | R3零点模块（Input） | Bool | %I301.0 | R3-1焊件检测2 | True | True | True
R3-1_Signal 10 | R3零点模块（Input） | Bool | %I301.1 | R3-1单元ID1 | True | True | True
R3-1_Signal 12 | R3零点模块（Input） | Bool | %I301.3 | R3-1单元ID3 | True | True | True
R3-1_Signal 13 | R3零点模块（Input） | Bool | %I301.4 | R3-1烫油箱热模ID1 | True | True | True
R3-1_Signal 14 | R3零点模块（Input） | Bool | %I301.5 | R3-1烫油箱热模ID2 | True | True | True
R3-1_Signal 15 | R3零点模块（Input） | Bool | %I301.6 | R3-1烫油箱热模ID3 | True | True | True
R3-1_Signal 16 | R3零点模块（Input） | Bool | %I301.7 | R3-1烫油箱热模ID4 | True | True | True
R3-1_Signal 17 | R3零点模块（Input） | Bool | %I302.0 | R3-1烫焊件热模ID1 | True | True | True
R3-1_Signal 18 | R3零点模块（Input） | Bool | %I302.1 | R3-1烫焊件热模ID2 | True | True | True
R3-1_Signal 19 | R3零点模块（Input） | Bool | %I302.2 | R3-1烫焊件热模ID3 | True | True | True
R3-1_Signal 20 | R3零点模块（Input） | Bool | %I302.3 | R3-1烫焊件热模ID4 | True | True | True
R3-1_Signal 21 | R3零点模块（Input） | Bool | %I302.4 | R3-1夹具ID1 | True | True | True
R3-1_Signal 22 | R3零点模块（Input） | Bool | %I302.5 | R3-1夹具ID2 | True | True | True
R3-1_Signal 23 | R3零点模块（Input） | Bool | %I302.6 | R3-1夹具ID3 | True | True | True
R3-1_Signal 24 | R3零点模块（Input） | Bool | %I302.7 | R3-1夹具ID4 | True | True | True
R3-1QuickChangeDetect | R3零点模块（Input） | Bool | %I303.0 | R3-1手动快换锁紧信号 | True | True | True
%I303.1 | R3零点模块（Input） | Bool | %I303.1 |  | True | True | True
%I303.2 | R3零点模块（Input） | Bool | %I303.2 |  | True | True | True
%I303.3 | R3零点模块（Input） | Bool | %I303.3 |  | True | True | True
R3-1_Signal 29 | R3零点模块（Input） | Bool | %I303.4 |  | True | True | True
R3-1_Signal 30 | R3零点模块（Input） | Bool | %I303.5 |  | True | True | True
R3-1_Signal 31 | R3零点模块（Input） | Bool | %I303.6 |  | True | True | True
R3-1_Signal 32 | R3零点模块（Input） | Bool | %I303.7 |  | True | True | True
R3-1_Signal 11 | R3零点模块（Input） | Bool | %I301.2 | R3-1单元ID2 | True | True | True
R3WeldUnit1TankControlRTD | R3零点模块（Input） | Int | %IW310 | R3-1油箱热电阻控制反馈 | True | True | True
R3WeldUnit1TankMonitorRTD | R3零点模块（Input） | Int | %IW312 | R3-1油箱热电阻监控反馈 | True | True | True
R3WeldUnit1PartControlRTD | R3零点模块（Input） | Int | %IW314 | R3-1焊件热电阻控制反馈 | True | True | True
R3WeldUnit1PartMonitorRTD | R3零点模块（Input） | Int | %IW316 | R3-1焊件热电阻监控反馈 | True | True | True
R3-2_Signal 1 | R3零点模块（Input） | Bool | %I304.0 | R3-2滑板原位/摩擦焊接工进原位 | True | True | True
R3-2_Signal 2 | R3零点模块（Input） | Bool | %I304.1 | R3-2滑板到位/摩擦焊接工进到位 | True | True | True
R3-2_Signal 3 | R3零点模块（Input） | Bool | %I304.2 | R3-2热板原位/摩擦焊接焊件检测 | True | True | True
R3-2_Signal 4 | R3零点模块（Input） | Bool | %I304.3 | R3-2热板到位 | True | True | True
R3-2_Signal 5 | R3零点模块（Input） | Bool | %I304.4 | R3-2焊件原位 | True | True | True
R3-2_Signal 6 | R3零点模块（Input） | Bool | %I304.5 | R3-2焊件到位 | True | True | True
R3-2_Signal 7 | R3零点模块（Input） | Bool | %I304.6 | R3-2焊件中位 | True | True | True
R3-2_Signal 8 | R3零点模块（Input） | Bool | %I304.7 | R3-2焊件检测1 | True | True | True
R3-2_Signal 9 | R3零点模块（Input） | Bool | %I305.0 | R3-2焊件检测2 | True | True | True
R3-2_Signal 10 | R3零点模块（Input） | Bool | %I305.1 | R3-2单元ID1 | True | True | True
R3-2_Signal 11 | R3零点模块（Input） | Bool | %I305.2 | R3-2单元ID2 | True | True | True
R3-2_Signal 12 | R3零点模块（Input） | Bool | %I305.3 | R3-2单元ID3 | True | True | True
R3-2_Signal 13 | R3零点模块（Input） | Bool | %I305.4 | R3-2烫油箱热模ID1 | True | True | True
R3-2_Signal 14 | R3零点模块（Input） | Bool | %I305.5 | R3-2烫油箱热模ID2 | True | True | True
R3-2_Signal 15 | R3零点模块（Input） | Bool | %I305.6 | R3-2烫油箱热模ID3 | True | True | True
R3-2_Signal 16 | R3零点模块（Input） | Bool | %I305.7 | R3-2烫油箱热模ID4 | True | True | True
R3-2_Signal 17 | R3零点模块（Input） | Bool | %I306.0 | R3-2烫焊件热模ID1 | True | True | True
R3-2_Signal 18 | R3零点模块（Input） | Bool | %I306.1 | R3-2烫焊件热模ID2 | True | True | True
R3-2_Signal 19 | R3零点模块（Input） | Bool | %I306.2 | R3-2烫焊件热模ID3 | True | True | True
R3-2_Signal 20 | R3零点模块（Input） | Bool | %I306.3 | R3-2烫焊件热模ID4 | True | True | True
R3-2_Signal 21 | R3零点模块（Input） | Bool | %I306.4 | R3-2夹具ID1 | True | True | True
R3-2_Signal 22 | R3零点模块（Input） | Bool | %I306.5 | R3-2夹具ID2 | True | True | True
R3-2_Signal 23 | R3零点模块（Input） | Bool | %I306.6 | R3-2夹具ID3 | True | True | True
R3-2_Signal 24 | R3零点模块（Input） | Bool | %I306.7 | R3-2夹具ID4 | True | True | True
R3-2QuickChangeDetect | R3零点模块（Input） | Bool | %I307.0 | R3-2手动快换锁紧信号 | True | True | True
%I307.1 | R3零点模块（Input） | Bool | %I307.1 |  | True | True | True
%I307.2 | R3零点模块（Input） | Bool | %I307.2 |  | True | True | True
%I307.3 | R3零点模块（Input） | Bool | %I307.3 |  | True | True | True
R3-2_Signal 29 | R3零点模块（Input） | Bool | %I307.4 |  | True | True | True
R3-2_Signal 30 | R3零点模块（Input） | Bool | %I307.5 |  | True | True | True
R3-2_Signal 31 | R3零点模块（Input） | Bool | %I307.6 |  | True | True | True
R3-2_Signal 32 | R3零点模块（Input） | Bool | %I307.7 |  | True | True | True
R3Unit1WeldHotPressPIW | R3零点模块（Input） | Int | %IW330 | R3--1热板比例阀反馈 | True | True | True
R3Unit1WeldPartPressPIW | R3零点模块（Input） | Int | %IW332 | R3-1焊件比例阀反馈 | True | True | True
R3Unit2WeldHotPressPIW | R3零点模块（Input） | Int | %IW334 | R3-2热板比例阀反馈/摩擦焊接工进比例阀反馈 | True | True | True
R3Unit2WeldPartPressPIW | R3零点模块（Input） | Int | %IW336 | R3-2焊件比例阀反馈 | True | True | True
R3WeldUnit2TankControlRTD | R3零点模块（Input） | Int | %IW318 | R3-2油箱热电阻控制反馈 | True | True | True
R3WeldUnit2TankMonitorRTD | R3零点模块（Input） | Int | %IW320 | R3-2油箱热电阻监控反馈 | True | True | True
R3WeldUnit2PartControlRTD | R3零点模块（Input） | Int | %IW322 | R3-2焊件热电阻控制反馈 | True | True | True
R3WeldUnit2PartMonitorRTD | R3零点模块（Input） | Int | %IW324 | R3-2焊件热电阻监控反馈 | True | True | True
R3_HOME | Robot3->PLC（DO) | Bool | %I3000.0 | 机器人在原位 | True | True | True
R3_AutoOn | Robot3->PLC（DO) | Bool | %I3000.1 | 自动运行状态 | True | True | True
R3_BackupError | Robot3->PLC（DO) | Bool | %I3000.2 | 备份错误报警 | True | True | True
R3_BackupInProgress | Robot3->PLC（DO) | Bool | %I3000.3 | 系统备份进行中，当备份结束后或者错误时信号复位 | True | True | True
R3_CycleOn | Robot3->PLC（DO) | Bool | %I3000.4 | 程序运行状态 | True | True | True
R3_EmStop | Robot3->PLC（DO) | Bool | %I3000.5 | 紧急停止 | True | True | True
R3_MechUnitActive | Robot3->PLC（DO) | Bool | %I3000.6 | 激活机械单元 | True | True | True
R3_MechUnitNotMoving | Robot3->PLC（DO) | Bool | %I3000.7 | 机械单元没有运行 | True | True | True
R3_MotorOff[DO] | Robot3->PLC（DO) | Bool | %I3001.0 | 电动机下电反馈 | True | True | True
R3_MotorOn[DO] | Robot3->PLC（DO) | Bool | %I3001.1 | 电动机上电反馈 | True | True | True
R3_MotOffState | Robot3->PLC（DO) | Bool | %I3001.2 | 电动机下电状态 | True | True | True
R3_MotOnState | Robot3->PLC（DO) | Bool | %I3001.3 | 电动机上电状态 | True | True | True
R3_MotSupOn | Robot3->PLC（DO) | Bool | %I3001.4 | 动作监控打开状态 | True | True | True
R3_MotSupTrigg | Robot3->PLC（DO) | Bool | %I3001.5 | 当碰撞检测被触发时信号置位 | True | True | True
R3_RegainDistError | Robot3->PLC（DO) | Bool | %I3001.6 | 返回路径失败状态，机器人当前位置离程序位置太远导致 | True | True | True
R3_PFError | Robot3->PLC（DO) | Bool | %I3001.7 | 动力供应失效状态，机器人断电后无法从当前位置运行 | True | True | True
R3_ProdExecError | Robot3->PLC（DO) | Bool | %I3002.0 | 程序执行错误报警 | True | True | True
R3_RunchOk | Robot3->PLC（DO) | Bool | %I3002.1 | 运行链处于正常状态 | True | True | True
R3_temp1 | Robot3->PLC（DO) | Bool | %I3002.2 | TCP速度，用于模拟输出信号反应机器人当前实际速度 | True | True | True
R3_temp2 | Robot3->PLC（DO) | Bool | %I3002.3 | TCP速度参考状态，用模拟输出信号反应机器人当前指令中的速度 | True | True | True
R3_temp3 | Robot3->PLC（DO) | Bool | %I3002.4 | 握手接收信号 | True | True | True
R3_temp4 | Robot3->PLC（DO) | Bool | %I3002.5 | 机器人在安全位置 | True | True | True
R3_LoadModuleOK | Robot3->PLC（DO) | Bool | %I3002.6 | 机器人3加载模块完成 | True | True | True
R3_UnloadModuleOK | Robot3->PLC（DO) | Bool | %I3002.7 | 机器人3卸载模块完成 | True | True | True
机器人3到达快换1摩擦焊卸料位置 | Robot3->PLC（DO) | Bool | %I3004.0 | 机器人3到达快换1摩擦焊卸料位置 | True | True | True
机器人3离开快换1摩擦焊卸料位置 | Robot3->PLC（DO) | Bool | %I3004.1 | 机器人3离开快换1摩擦焊卸料位置 | True | True | True
机器人3到达快换2摩擦焊卸料位置 | Robot3->PLC（DO) | Bool | %I3004.2 | 机器人3到达快换2摩擦焊卸料位置 | True | True | True
机器人3离开快换2摩擦焊卸料位置 | Robot3->PLC（DO) | Bool | %I3004.3 | 机器人3离开快换2摩擦焊卸料位置 | True | True | True
机器人3到达快换1焊接取料位置 | Robot3->PLC（DO) | Bool | %I3004.4 | 机器人3到达快换1焊接取料位置 | True | True | True
机器人3离开快换1焊接取料位置 | Robot3->PLC（DO) | Bool | %I3004.5 | 机器人3离开快换1焊接取料位置 | True | True | True
机器人3到达快换2焊接取料位置 | Robot3->PLC（DO) | Bool | %I3004.6 | 机器人3到达快换2焊接取料位置 | True | True | True
机器人3离开快换2焊接取料位置 | Robot3->PLC（DO) | Bool | %I3004.7 | 机器人3离开快换2焊接取料位置 | True | True | True
机器人3到达快换1摩擦焊接取料位置 | Robot3->PLC（DO) | Bool | %I3005.0 | 机器人3到达快换1摩擦焊接取料位置 | True | True | True
机器人3离开快换1摩擦焊接取料位置 | Robot3->PLC（DO) | Bool | %I3005.1 | 机器人3离开快换1摩擦焊接取料位置 | True | True | True
机器人3到达快换2焊接位置 | Robot3->PLC（DO) | Bool | %I3006.4 | 机器人3到达快换2焊接位置 | True | True | True
机器人3离开快换2焊接位置 | Robot3->PLC（DO) | Bool | %I3006.5 | 机器人3离开快换2焊接位置 | True | True | True
机器人3到达快换2摩擦焊接位置 | Robot3->PLC（DO) | Bool | %I3006.6 | 机器人3到达快换2摩擦焊接位置 | True | True | True
机器人3离开快换2摩擦焊接位置 | Robot3->PLC（DO) | Bool | %I3006.7 | 机器人3离开快换2摩擦焊接位置 | True | True | True
机器人3到达快换1打孔卸料位置 | Robot3->PLC（DO) | Bool | %I3007.0 | 机器人3到达快换1打孔卸料位置 | True | True | True
机器人3离开快换1打孔卸料位置 | Robot3->PLC（DO) | Bool | %I3007.1 | 机器人3离开快换1打孔卸料位置 | True | True | True
机器人3配方号反馈 | Robot3->PLC（DO) | Byte | %IB3010 | 配方号反馈 | True | True | True
机器人3动作号反馈 | Robot3->PLC（DO) | Byte | %IB3011 | 动作号反馈 | True | True | True
%IB3014 | Robot3->PLC（DO) | Byte | %IB3014 |  | True | True | True
机器人3步记忆反馈 | Robot3->PLC（DO) | Byte | %IB3012 | 步记忆反馈 | True | True | True
机器人3到达快换2摩擦焊接取料位置 | Robot3->PLC（DO) | Bool | %I3005.2 | 机器人3到达快换2摩擦焊接取料位置 | True | True | True
机器人3离开快换2摩擦焊接取料位置 | Robot3->PLC（DO) | Bool | %I3005.3 | 机器人3离开快换2摩擦焊接取料位置 | True | True | True
机器人3到达快换1打孔位置 | Robot3->PLC（DO) | Bool | %I3005.4 | 机器人3到达快换1打孔位置 | True | True | True
机器人3离开快换1打孔位置 | Robot3->PLC（DO) | Bool | %I3005.5 | 机器人3离开快换1打孔位置 | True | True | True
机器人3到达快换1焊接位置 | Robot3->PLC（DO) | Bool | %I3005.6 | 机器人3到达快换1焊接位置 | True | True | True
机器人3离开快换1焊接位置 | Robot3->PLC（DO) | Bool | %I3005.7 | 机器人3离开快换1焊接位置 | True | True | True
机器人3到达快换1摩擦焊接位置 | Robot3->PLC（DO) | Bool | %I3006.0 | 机器人3到达快换1摩擦焊接位置 | True | True | True
机器人3离开快换1摩擦焊接位置 | Robot3->PLC（DO) | Bool | %I3006.1 | 机器人3离开快换1摩擦焊接位置 | True | True | True
机器人3到达快换2打孔位置 | Robot3->PLC（DO) | Bool | %I3006.2 | 机器人3到达快换2打孔位置 | True | True | True
机器人3离开快换2打孔位置 | Robot3->PLC（DO) | Bool | %I3006.3 | 机器人3离开快换打孔位置 | True | True | True
机器人3动作号清零 | Robot3->PLC（DO) | Bool | %I3008.4 | 机器人3动作号清零 | True | True | True
机器人3已离开加工区 | Robot3->PLC（DO) | Bool | %I3008.0 | 机器人3已离开加工区 | True | True | True
机器人3进入外部机器人干涉区域 | Robot3->PLC（DO) | Bool | %I3008.1 | 机器人3进入干涉区域 | True | True | True
机器人3离开外部机器人干涉区域 | Robot3->PLC（DO) | Bool | %I3008.2 | 机器人3离开干涉区域 | True | True | True
机器人3准备进入干涉区域 | Robot3->PLC（DO) | Bool | %I3008.3 | 机器人3准备进入干涉区域 | True | True | True
%IB3009 | Robot3->PLC（DO) | Byte | %IB3009 |  | True | True | True
%IB3013 | Robot3->PLC（DO) | Byte | %IB3013 |  | True | True | True
机器人3到达快换2打孔卸料位置 | Robot3->PLC（DO) | Bool | %I3007.2 | 机器人3到达快换2打孔卸料位置 | True | True | True
机器人3离开快换2打孔卸料位置 | Robot3->PLC（DO) | Bool | %I3007.3 | 机器人3离开快换2打孔卸料位置 | True | True | True
机器人3快换1单元快换快捷键锁紧 | Robot3->PLC（DO) | Bool | %I3007.4 | 机器人3快换1单元快换快捷键锁紧 | True | True | True
机器人3快换1单元快换快捷键松开 | Robot3->PLC（DO) | Bool | %I3007.5 | 机器人3快换1单元快换快捷键松开 | True | True | True
机器人3快换2单元快换快捷键锁紧 | Robot3->PLC（DO) | Bool | %I3007.6 | 机器人3快换2单元快换快捷键锁紧 | True | True | True
机器人3快换2单元快换快捷键松开 | Robot3->PLC（DO) | Bool | %I3007.7 | 机器人3快换2单元快换快捷键松开 | True | True | True
机器人3到达安全位置 | Robot3->PLC（DO) | Bool | %I3008.5 |  | True | True | True
机器人3离开安全位置 | Robot3->PLC（DO) | Bool | %I3008.6 |  | True | True | True
%I3008.7 | Robot3->PLC（DO) | Bool | %I3008.7 |  | True | True | True
机器人3快换1在工具1附近 | Robot3->PLC（DO) | Bool | %I3015.0 | 机器人3快换1在工具1附近 | True | True | True
机器人3快换1到达取工具1位置 | Robot3->PLC（DO) | Bool | %I3015.1 | 机器人3快换1到达取工具1位置 | True | True | True
机器人3快换1离开取工具1位置 | Robot3->PLC（DO) | Bool | %I3015.2 | 机器人3快换1离开取工具1位置 | True | True | True
机器人3快换1到达放工具1位置 | Robot3->PLC（DO) | Bool | %I3015.3 | 机器人3快换1到达放工具1位置 | True | True | True
机器人3快换1离开放工具1位置 | Robot3->PLC（DO) | Bool | %I3015.4 | 机器人3快换1离开放工具1位置 | True | True | True
机器人3快换1在工具2附近 | Robot3->PLC（DO) | Bool | %I3015.5 | 机器人3快换1在工具2附近 | True | True | True
机器人3快换1到达取工具2位置 | Robot3->PLC（DO) | Bool | %I3015.6 | 机器人3快换1到达取工具2位置 | True | True | True
机器人3快换1离开取工具2位置 | Robot3->PLC（DO) | Bool | %I3015.7 | 机器人3快换1离开取工具2位置 | True | True | True
机器人3快换1到达放工具2位置 | Robot3->PLC（DO) | Bool | %I3016.0 | 机器人3快换1到达放工具2位置 | True | True | True
机器人3快换1离开放工具2位置 | Robot3->PLC（DO) | Bool | %I3016.1 | 机器人3快换1离开放工具2位置 | True | True | True
机器人3快换1在工具3附近 | Robot3->PLC（DO) | Bool | %I3016.2 | 机器人3快换1在工具3附近 | True | True | True
机器人3快换1到达取工具3位置 | Robot3->PLC（DO) | Bool | %I3016.3 | 机器人3快换1到达取工具3位置 | True | True | True
机器人3快换1离开取工具3位置 | Robot3->PLC（DO) | Bool | %I3016.4 | 机器人3快换1离开取工具3位置 | True | True | True
机器人3快换1到达放工具3位置 | Robot3->PLC（DO) | Bool | %I3016.5 | 机器人3快换1到达放工具3位置 | True | True | True
机器人3快换1离开放工具3位置 | Robot3->PLC（DO) | Bool | %I3016.6 | 机器人3快换1离开放工具3位置 | True | True | True
机器人3快换2在工具1附近 | Robot3->PLC（DO) | Bool | %I3016.7 | 机器人3快换2在工具1附近 | True | True | True
机器人3快换2到达取工具1位置 | Robot3->PLC（DO) | Bool | %I3017.0 | 机器人3快换2到达取工具1位置 | True | True | True
机器人3快换2离开取工具1位置 | Robot3->PLC（DO) | Bool | %I3017.1 | 机器人3快换2离开取工具1位置 | True | True | True
机器人3快换2到达放工具1位置 | Robot3->PLC（DO) | Bool | %I3017.2 | 机器人3快换2到达放工具1位置 | True | True | True
机器人3快换2离开放工具1位置 | Robot3->PLC（DO) | Bool | %I3017.3 | 机器人3快换2离开放工具1位置 | True | True | True
机器人3快换2在工具2附近 | Robot3->PLC（DO) | Bool | %I3017.4 | 机器人3快换2在工具2附近 | True | True | True
机器人3快换2到达取工具2位置 | Robot3->PLC（DO) | Bool | %I3017.5 | 机器人3快换2到达取工具2位置 | True | True | True
机器人3快换2离开取工具2位置 | Robot3->PLC（DO) | Bool | %I3017.6 | 机器人3快换2离开取工具2位置 | True | True | True
机器人3快换2到达放工具2位置 | Robot3->PLC（DO) | Bool | %I3017.7 | 机器人3快换2到达放工具2位置 | True | True | True
机器人3快换2离开放工具2位置 | Robot3->PLC（DO) | Bool | %I3018.0 | 机器人3快换2离开放工具2位置 | True | True | True
机器人3快换2在工具3附近 | Robot3->PLC（DO) | Bool | %I3018.1 | 机器人3快换2在工具3附近 | True | True | True
机器人3快换2到达取工具3位置 | Robot3->PLC（DO) | Bool | %I3018.2 | 机器人3快换2到达取工具3位置 | True | True | True
机器人3快换2离开取工具3位置 | Robot3->PLC（DO) | Bool | %I3018.3 | 机器人3快换2离开取工具3位置 | True | True | True
机器人3快换2到达放工具3位置 | Robot3->PLC（DO) | Bool | %I3018.4 | 机器人3快换2到达放工具3位置 | True | True | True
机器人3快换2离开放工具3位置 | Robot3->PLC（DO) | Bool | %I3018.5 | 机器人3快换2离开放工具3位置 | True | True | True
IB3003 | Robot3->PLC（DO) | Byte | %IB3003 |  | True | True | True
R4-1_Signal 1 | R4零点模块（Input） | Bool | %I400.0 | 滑板原位/摩擦焊接工进原位 | True | True | True
R4-1_Signal 2 | R4零点模块（Input） | Bool | %I400.1 | 滑板到位/摩擦焊接工进到位 | True | True | True
R4-1_Signal 3 | R4零点模块（Input） | Bool | %I400.2 | 热板原位/摩擦焊接焊件检测 | True | True | True
R4-1_Signal 4 | R4零点模块（Input） | Bool | %I400.3 | R4-1热板到位 | True | True | True
R4-1_Signal 5 | R4零点模块（Input） | Bool | %I400.4 | R4-1焊件原位 | True | True | True
R4-1_Signal 6 | R4零点模块（Input） | Bool | %I400.5 | R4-1焊件到位 | True | True | True
R4-1_Signal 7 | R4零点模块（Input） | Bool | %I400.6 | R4-1焊件中位 | True | True | True
R4-1_Signal 8 | R4零点模块（Input） | Bool | %I400.7 | R4-1焊件检测1 | True | True | True
R4-1_Signal 9 | R4零点模块（Input） | Bool | %I401.0 | R4-1焊件检测2 | True | True | True
R4-1_Signal 10 | R4零点模块（Input） | Bool | %I401.1 | R4-1单元ID1 | True | True | True
R4-1_Signal 12 | R4零点模块（Input） | Bool | %I401.3 | R4-1单元ID3 | True | True | True
R4-1_Signal 13 | R4零点模块（Input） | Bool | %I401.4 | R4-1烫油箱热模ID1 | True | True | True
R4-1_Signal 14 | R4零点模块（Input） | Bool | %I401.5 | R4-1烫油箱热模ID2 | True | True | True
R4-1_Signal 15 | R4零点模块（Input） | Bool | %I401.6 | R4-1烫油箱热模ID3 | True | True | True
R4-1_Signal 16 | R4零点模块（Input） | Bool | %I401.7 | R4-1烫油箱热模ID4 | True | True | True
R4-1_Signal 17 | R4零点模块（Input） | Bool | %I402.0 | R4-1烫焊件热模ID1 | True | True | True
R4-1_Signal 18 | R4零点模块（Input） | Bool | %I402.1 | R4-1烫焊件热模ID2 | True | True | True
R4-1_Signal 19 | R4零点模块（Input） | Bool | %I402.2 | R4-1烫焊件热模ID3 | True | True | True
R4-1_Signal 20 | R4零点模块（Input） | Bool | %I402.3 | R4-1烫焊件热模ID4 | True | True | True
R4-1_Signal 21 | R4零点模块（Input） | Bool | %I402.4 | R4-1夹具ID1 | True | True | True
R4-1_Signal 22 | R4零点模块（Input） | Bool | %I402.5 | R4-1夹具ID2 | True | True | True
R4-1_Signal 23 | R4零点模块（Input） | Bool | %I402.6 | R4-1夹具ID3 | True | True | True
R4-1_Signal 24 | R4零点模块（Input） | Bool | %I402.7 | R4-1夹具ID4 | True | True | True
R4-1QuickChangeDetect | R4零点模块（Input） | Bool | %I403.0 | R4-1手动快换锁紧信号 | True | True | True
%I403.1 | R4零点模块（Input） | Bool | %I403.1 |  | True | True | True
%I403.2 | R4零点模块（Input） | Bool | %I403.2 |  | True | True | True
%I403.3 | R4零点模块（Input） | Bool | %I403.3 |  | True | True | True
%I403.4 | R4零点模块（Input） | Bool | %I403.4 |  | True | True | True
%I403.5 | R4零点模块（Input） | Bool | %I403.5 |  | True | True | True
%I403.6 | R4零点模块（Input） | Bool | %I403.6 |  | True | True | True
%I403.7 | R4零点模块（Input） | Bool | %I403.7 |  | True | True | True
R4-1_Signal 11 | R4零点模块（Input） | Bool | %I401.2 | R4-1单元ID2 | True | True | True
R4WeldUnit1TankControlRTD | R4零点模块（Input） | Int | %IW410 | R4-1油箱热电阻控制反馈 | True | True | True
R4WeldUnit1TankMonitorRTD | R4零点模块（Input） | Int | %IW412 | R4-1油箱热电阻监控反馈 | True | True | True
R4WeldUnit1PartControlRTD | R4零点模块（Input） | Int | %IW414 | R4-1焊件热电阻控制反馈 | True | True | True
R4WeldUnit1PartMonitorRTD | R4零点模块（Input） | Int | %IW416 | R4-1焊件热电阻监控反馈 | True | True | True
R4-2_Signal 1 | R4零点模块（Input） | Bool | %I404.0 | R4-2滑板原位/摩擦焊接工进原位 | True | True | True
R4-2_Signal 2 | R4零点模块（Input） | Bool | %I404.1 | R4-2滑板到位/摩擦焊接工进到位 | True | True | True
R4-2_Signal 3 | R4零点模块（Input） | Bool | %I404.2 | R4-2热板原位/摩擦焊接焊件检测 | True | True | True
R4-2_Signal 4 | R4零点模块（Input） | Bool | %I404.3 | R4-2热板到位 | True | True | True
R4-2_Signal 5 | R4零点模块（Input） | Bool | %I404.4 | R4-2焊件原位 | True | True | True
R4-2_Signal 6 | R4零点模块（Input） | Bool | %I404.5 | R4-2焊件到位 | True | True | True
R4-2_Signal 7 | R4零点模块（Input） | Bool | %I404.6 | R4-2焊件中位 | True | True | True
R4-2_Signal 8 | R4零点模块（Input） | Bool | %I404.7 | R4-2焊件检测1 | True | True | True
R4-2_Signal 9 | R4零点模块（Input） | Bool | %I405.0 | R4-2焊件检测2 | True | True | True
R4-2_Signal 10 | R4零点模块（Input） | Bool | %I405.1 | R4-2单元ID1 | True | True | True
R4-2_Signal 11 | R4零点模块（Input） | Bool | %I405.2 | R4-2单元ID2 | True | True | True
R4-2_Signal 12 | R4零点模块（Input） | Bool | %I405.3 | R4-2单元ID3 | True | True | True
R4-2_Signal 13 | R4零点模块（Input） | Bool | %I405.4 | R4-2烫油箱热模ID1 | True | True | True
R4-2_Signal 14 | R4零点模块（Input） | Bool | %I405.5 | R4-2烫油箱热模ID2 | True | True | True
R4-2_Signal 15 | R4零点模块（Input） | Bool | %I405.6 | R4-2烫油箱热模ID3 | True | True | True
R4-2_Signal 16 | R4零点模块（Input） | Bool | %I405.7 | R4-2烫油箱热模ID4 | True | True | True
R4-2_Signal 17 | R4零点模块（Input） | Bool | %I406.0 | R4-2烫焊件热模ID1 | True | True | True
R4-2_Signal 18 | R4零点模块（Input） | Bool | %I406.1 | R4-2烫焊件热模ID2 | True | True | True
R4-2_Signal 19 | R4零点模块（Input） | Bool | %I406.2 | R4-2烫焊件热模ID3 | True | True | True
R4-2_Signal 20 | R4零点模块（Input） | Bool | %I406.3 | R4-2烫焊件热模ID4 | True | True | True
R4-2_Signal 21 | R4零点模块（Input） | Bool | %I406.4 | R4-2夹具ID1 | True | True | True
R4-2_Signal 22 | R4零点模块（Input） | Bool | %I406.5 | R4-2夹具ID2 | True | True | True
R4-2_Signal 23 | R4零点模块（Input） | Bool | %I406.6 | R4-2夹具ID3 | True | True | True
R4-2_Signal 24 | R4零点模块（Input） | Bool | %I406.7 | R4-2夹具ID4 | True | True | True
R4-2QuickChangeDetect | R4零点模块（Input） | Bool | %I407.0 | R4-2手动快换锁紧信号 | True | True | True
R4-2_Signal 26 | R4零点模块（Input） | Bool | %I407.1 |  | True | True | True
R4-2_Signal 27 | R4零点模块（Input） | Bool | %I407.2 |  | True | True | True
R4-2_Signal 28 | R4零点模块（Input） | Bool | %I407.3 |  | True | True | True
R4-2_Signal 29 | R4零点模块（Input） | Bool | %I407.4 |  | True | True | True
R4-2_Signal 30 | R4零点模块（Input） | Bool | %I407.5 |  | True | True | True
R4-2_Signal 31 | R4零点模块（Input） | Bool | %I407.6 |  | True | True | True
R4-2_Signal 32 | R4零点模块（Input） | Bool | %I407.7 |  | True | True | True
R4Unit1WeldHotPressPIW | R4零点模块（Input） | Int | %IW430 | R4--1热板比例阀反馈 | True | True | True
R4Unit1WeldPartPressPIW | R4零点模块（Input） | Int | %IW432 | R4-1焊件比例阀反馈 | True | True | True
R4Unit2WeldHotPressPIW | R4零点模块（Input） | Int | %IW434 | R4-2热板比例阀反馈/摩擦焊接工进比例阀反馈 | True | True | True
R4Unit2WeldPartPressPIW | R4零点模块（Input） | Int | %IW436 | R4-2焊件比例阀反馈 | True | True | True
R4WeldUnit2TankControlRTD | R4零点模块（Input） | Int | %IW418 | R4-2油箱热电阻控制反馈 | True | True | True
R4WeldUnit2TankMonitorRTD | R4零点模块（Input） | Int | %IW420 | R4-2油箱热电阻监控反馈 | True | True | True
R4WeldUnit2PartControlRTD | R4零点模块（Input） | Int | %IW422 | R4-2焊件热电阻控制反馈 | True | True | True
R4WeldUnit2PartMonitorRTD | R4零点模块（Input） | Int | %IW424 | R4-2焊件热电阻监控反馈 | True | True | True
R4_HOME | Robot4->PLC（DO) | Bool | %I4000.0 | 机器人在原位 | True | True | True
R4_AutoOn | Robot4->PLC（DO) | Bool | %I4000.1 | 自动运行状态 | True | True | True
R4_BackupError | Robot4->PLC（DO) | Bool | %I4000.2 | 备份错误报警 | True | True | True
R4_BackupInProgress | Robot4->PLC（DO) | Bool | %I4000.3 | 系统备份进行中，当备份结束后或者错误时信号复位 | True | True | True
R4_CycleOn | Robot4->PLC（DO) | Bool | %I4000.4 | 程序运行状态 | True | True | True
R4_EmStop | Robot4->PLC（DO) | Bool | %I4000.5 | 紧急停止 | True | True | True
R4_MechUnitActive | Robot4->PLC（DO) | Bool | %I4000.6 | 激活机械单元 | True | True | True
R4_MechUnitNotMoving | Robot4->PLC（DO) | Bool | %I4000.7 | 机械单元没有运行 | True | True | True
R4_MotorOff[DO] | Robot4->PLC（DO) | Bool | %I4001.0 | 电动机下电反馈 | True | True | True
R4_MotorOn[DO] | Robot4->PLC（DO) | Bool | %I4001.1 | 电动机上电反馈 | True | True | True
R4_MotOffState | Robot4->PLC（DO) | Bool | %I4001.2 | 电动机下电状态 | True | True | True
R4_MotOnState | Robot4->PLC（DO) | Bool | %I4001.3 | 电动机上电状态 | True | True | True
R4_MotSupOn | Robot4->PLC（DO) | Bool | %I4001.4 | 动作监控打开状态 | True | True | True
R4_MotSupTrigg | Robot4->PLC（DO) | Bool | %I4001.5 | 当碰撞检测被触发时信号置位 | True | True | True
R4_RegainDistError | Robot4->PLC（DO) | Bool | %I4001.6 | 返回路径失败状态，机器人当前位置离程序位置太远导致 | True | True | True
R4_PFError | Robot4->PLC（DO) | Bool | %I4001.7 | 动力供应失效状态，机器人断电后无法从当前位置运行 | True | True | True
R4_ProdExecError | Robot4->PLC（DO) | Bool | %I4002.0 | 程序执行错误报警 | True | True | True
R4_RunchOk | Robot4->PLC（DO) | Bool | %I4002.1 | 运行链处于正常状态 | True | True | True
R4_temp1 | Robot4->PLC（DO) | Bool | %I4002.2 | TCP速度，用于模拟输出信号反应机器人当前实际速度 | True | True | True
R4_temp2 | Robot4->PLC（DO) | Bool | %I4002.3 | TCP速度参考状态，用模拟输出信号反应机器人当前指令中的速度 | True | True | True
R4_temp3 | Robot4->PLC（DO) | Bool | %I4002.4 | 握手接收信号 | True | True | True
R4_temp4 | Robot4->PLC（DO) | Bool | %I4002.5 | 机器人在安全位置 | True | True | True
R4_LoadModuleOK | Robot4->PLC（DO) | Bool | %I4002.6 | 机器人4加载模块完成 | True | True | True
R4_UnloadModuleOK | Robot4->PLC（DO) | Bool | %I4002.7 | 机器人4卸载模块完成 | True | True | True
机器人4到达快换1摩擦焊卸料位置 | Robot4->PLC（DO) | Bool | %I4004.0 | 机器人4到达快换1摩擦焊卸料位置 | True | True | True
机器人4离开快换1摩擦焊卸料位置 | Robot4->PLC（DO) | Bool | %I4004.1 | 机器人4离开快换1摩擦焊卸料位置 | True | True | True
机器人4到达快换2摩擦焊卸料位置 | Robot4->PLC（DO) | Bool | %I4004.2 | 机器人4到达快换2摩擦焊卸料位置 | True | True | True
机器人4离开快换2摩擦焊卸料位置 | Robot4->PLC（DO) | Bool | %I4004.3 | 机器人4离开快换2摩擦焊卸料位置 | True | True | True
机器人4到达快换1焊接取料位置 | Robot4->PLC（DO) | Bool | %I4004.4 | 机器人4到达快换1焊接取料位置 | True | True | True
机器人4离开快换1焊接取料位置 | Robot4->PLC（DO) | Bool | %I4004.5 | 机器人4离开快换1焊接取料位置 | True | True | True
机器人4到达快换2焊接取料位置 | Robot4->PLC（DO) | Bool | %I4004.6 | 机器人4到达快换2焊接取料位置 | True | True | True
机器人4离开快换2焊接取料位置 | Robot4->PLC（DO) | Bool | %I4004.7 | 机器人4离开快换2焊接取料位置 | True | True | True
机器人4到达快换1摩擦焊接取料位置 | Robot4->PLC（DO) | Bool | %I4005.0 | 机器人4到达快换1摩擦焊接取料位置 | True | True | True
机器人4离开快换1摩擦焊接取料位置 | Robot4->PLC（DO) | Bool | %I4005.1 | 机器人4离开快换1摩擦焊接取料位置 | True | True | True
机器人4到达快换2焊接位置 | Robot4->PLC（DO) | Bool | %I4006.4 | 机器人4到达快换2焊接位置 | True | True | True
机器人4离开快换2焊接位置 | Robot4->PLC（DO) | Bool | %I4006.5 | 机器人4离开快换2焊接位置 | True | True | True
机器人4到达快换2摩擦焊接位置 | Robot4->PLC（DO) | Bool | %I4006.6 | 机器人4到达快换2摩擦焊接位置 | True | True | True
机器人4离开快换2摩擦焊接位置 | Robot4->PLC（DO) | Bool | %I4006.7 | 机器人4离开快换2摩擦焊接位置 | True | True | True
机器人4到达快换1打孔卸料位置 | Robot4->PLC（DO) | Bool | %I4007.0 | 机器人4到达快换1打孔卸料位置 | True | True | True
机器人4离开快换1打孔卸料位置 | Robot4->PLC（DO) | Bool | %I4007.1 | 机器人4离开快换1打孔卸料位置 | True | True | True
机器人4配方号反馈 | Robot4->PLC（DO) | Byte | %IB4010 | 配方号反馈 | True | True | True
机器人4动作号反馈 | Robot4->PLC（DO) | Byte | %IB4011 | 动作号反馈 | True | True | True
%IB4014 | Robot4->PLC（DO) | Byte | %IB4014 |  | True | True | True
机器人4步记忆反馈 | Robot4->PLC（DO) | Byte | %IB4012 | 步记忆反馈 | True | True | True
机器人4到达快换2摩擦焊接取料位置 | Robot4->PLC（DO) | Bool | %I4005.2 | 机器人4到达快换2摩擦焊接取料位置 | True | True | True
机器人4离开快换2摩擦焊接取料位置 | Robot4->PLC（DO) | Bool | %I4005.3 | 机器人4离开快换2摩擦焊接取料位置 | True | True | True
机器人4到达快换1打孔位置 | Robot4->PLC（DO) | Bool | %I4005.4 | 机器人4到达快换1打孔位置 | True | True | True
机器人4离开快换1打孔位置 | Robot4->PLC（DO) | Bool | %I4005.5 | 机器人4离开快换1打孔位置 | True | True | True
机器人4到达快换1焊接位置 | Robot4->PLC（DO) | Bool | %I4005.6 | 机器人4到达快换1焊接位置 | True | True | True
机器人4离开快换1焊接位置 | Robot4->PLC（DO) | Bool | %I4005.7 | 机器人4离开快换1焊接位置 | True | True | True
机器人4到达快换1摩擦焊接位置 | Robot4->PLC（DO) | Bool | %I4006.0 | 机器人4到达快换1摩擦焊接位置 | True | True | True
机器人4离开快换1摩擦焊接位置 | Robot4->PLC（DO) | Bool | %I4006.1 | 机器人4离开快换1摩擦焊接位置 | True | True | True
机器人4到达快换2打孔位置 | Robot4->PLC（DO) | Bool | %I4006.2 | 机器人4到达快换2打孔位置 | True | True | True
机器人4离开快换2打孔位置 | Robot4->PLC（DO) | Bool | %I4006.3 | 机器人4离开快换打孔位置 | True | True | True
机器人4动作号清零 | Robot4->PLC（DO) | Bool | %I4008.4 | 机器人4动作号清零 | True | True | True
机器人4已离开加工区 | Robot4->PLC（DO) | Bool | %I4008.0 | 机器人4已离开加工区 | True | True | True
机器人4进入外部机器人干涉区域 | Robot4->PLC（DO) | Bool | %I4008.1 | 机器人4进入干涉区域 | True | True | True
机器人4离开外部机器人干涉区域 | Robot4->PLC（DO) | Bool | %I4008.2 | 机器人4离开干涉区域 | True | True | True
机器人4准备进入干涉区域 | Robot4->PLC（DO) | Bool | %I4008.3 | 机器人4准备进入干涉区域 | True | True | True
%IB4009 | Robot4->PLC（DO) | Byte | %IB4009 |  | True | True | True
%IB4013 | Robot4->PLC（DO) | Byte | %IB4013 |  | True | True | True
机器人4到达快换2打孔卸料位置 | Robot4->PLC（DO) | Bool | %I4007.2 | 机器人4到达快换2打孔卸料位置 | True | True | True
机器人4离开快换2打孔卸料位置 | Robot4->PLC（DO) | Bool | %I4007.3 | 机器人4离开快换2打孔卸料位置 | True | True | True
机器人4快换1单元快换快捷键锁紧 | Robot4->PLC（DO) | Bool | %I4007.4 | 机器人4快换1单元快换快捷键锁紧 | True | True | True
机器人4快换1单元快换快捷键松开 | Robot4->PLC（DO) | Bool | %I4007.5 | 机器人4快换1单元快换快捷键松开 | True | True | True
机器人4快换2单元快换快捷键锁紧 | Robot4->PLC（DO) | Bool | %I4007.6 | 机器人4快换2单元快换快捷键锁紧 | True | True | True
机器人4快换2单元快换快捷键松开 | Robot4->PLC（DO) | Bool | %I4007.7 | 机器人4快换2单元快换快捷键松开 | True | True | True
机器人4到达安全位置 | Robot4->PLC（DO) | Bool | %I4008.5 |  | True | True | True
机器人4离开安全位置 | Robot4->PLC（DO) | Bool | %I4008.6 |  | True | True | True
%I4008.7 | Robot4->PLC（DO) | Bool | %I4008.7 |  | True | True | True
机器人4快换1在工具1附近 | Robot4->PLC（DO) | Bool | %I4015.0 | 机器人4快换1在工具1附近 | True | True | True
机器人4快换1到达取工具1位置 | Robot4->PLC（DO) | Bool | %I4015.1 | 机器人4快换1到达取工具1位置 | True | True | True
机器人4快换1离开取工具1位置 | Robot4->PLC（DO) | Bool | %I4015.2 | 机器人4快换1离开取工具1位置 | True | True | True
机器人4快换1到达放工具1位置 | Robot4->PLC（DO) | Bool | %I4015.3 | 机器人4快换1到达放工具1位置 | True | True | True
机器人4快换1离开放工具1位置 | Robot4->PLC（DO) | Bool | %I4015.4 | 机器人4快换1离开放工具1位置 | True | True | True
机器人4快换1在工具2附近 | Robot4->PLC（DO) | Bool | %I4015.5 | 机器人4快换1在工具2附近 | True | True | True
机器人4快换1到达取工具2位置 | Robot4->PLC（DO) | Bool | %I4015.6 | 机器人4快换1到达取工具2位置 | True | True | True
机器人4快换1离开取工具2位置 | Robot4->PLC（DO) | Bool | %I4015.7 | 机器人4快换1离开取工具2位置 | True | True | True
机器人4快换1到达放工具2位置 | Robot4->PLC（DO) | Bool | %I4016.0 | 机器人4快换1到达放工具2位置 | True | True | True
机器人4快换1离开放工具2位置 | Robot4->PLC（DO) | Bool | %I4016.1 | 机器人4快换1离开放工具2位置 | True | True | True
机器人4快换1在工具3附近 | Robot4->PLC（DO) | Bool | %I4016.2 | 机器人4快换1在工具3附近 | True | True | True
机器人4快换1到达取工具3位置 | Robot4->PLC（DO) | Bool | %I4016.3 | 机器人4快换1到达取工具3位置 | True | True | True
机器人4快换1离开取工具3位置 | Robot4->PLC（DO) | Bool | %I4016.4 | 机器人4快换1离开取工具3位置 | True | True | True
机器人4快换1到达放工具3位置 | Robot4->PLC（DO) | Bool | %I4016.5 | 机器人4快换1到达放工具3位置 | True | True | True
机器人4快换1离开放工具3位置 | Robot4->PLC（DO) | Bool | %I4016.6 | 机器人4快换1离开放工具3位置 | True | True | True
机器人4快换2在工具1附近 | Robot4->PLC（DO) | Bool | %I4016.7 | 机器人4快换2在工具1附近 | True | True | True
机器人4快换2到达取工具1位置 | Robot4->PLC（DO) | Bool | %I4017.0 | 机器人4快换2到达取工具1位置 | True | True | True
机器人4快换2离开取工具1位置 | Robot4->PLC（DO) | Bool | %I4017.1 | 机器人4快换2离开取工具1位置 | True | True | True
机器人4快换2到达放工具1位置 | Robot4->PLC（DO) | Bool | %I4017.2 | 机器人4快换2到达放工具1位置 | True | True | True
机器人4快换2离开放工具1位置 | Robot4->PLC（DO) | Bool | %I4017.3 | 机器人4快换2离开放工具1位置 | True | True | True
机器人4快换2在工具2附近 | Robot4->PLC（DO) | Bool | %I4017.4 | 机器人4快换2在工具2附近 | True | True | True
机器人4快换2到达取工具2位置 | Robot4->PLC（DO) | Bool | %I4017.5 | 机器人4快换2到达取工具2位置 | True | True | True
机器人4快换2离开取工具2位置 | Robot4->PLC（DO) | Bool | %I4017.6 | 机器人4快换2离开取工具2位置 | True | True | True
机器人4快换2到达放工具2位置 | Robot4->PLC（DO) | Bool | %I4017.7 | 机器人4快换2到达放工具2位置 | True | True | True
机器人4快换2离开放工具2位置 | Robot4->PLC（DO) | Bool | %I4018.0 | 机器人4快换2离开放工具2位置 | True | True | True
机器人4快换2在工具3附近 | Robot4->PLC（DO) | Bool | %I4018.1 | 机器人4快换2在工具3附近 | True | True | True
机器人4快换2到达取工具3位置 | Robot4->PLC（DO) | Bool | %I4018.2 | 机器人4快换2到达取工具3位置 | True | True | True
机器人4快换2离开取工具3位置 | Robot4->PLC（DO) | Bool | %I4018.3 | 机器人4快换2离开取工具3位置 | True | True | True
机器人4快换2到达放工具3位置 | Robot4->PLC（DO) | Bool | %I4018.4 | 机器人4快换2到达放工具3位置 | True | True | True
机器人4快换2离开放工具3位置 | Robot4->PLC（DO) | Bool | %I4018.5 | 机器人4快换2离开放工具3位置 | True | True | True
IB4003 | Robot4->PLC（DO) | Byte | %IB4003 |  | True | True | True
%I4018.6 | Robot4->PLC（DO) | Bool | %I4018.6 |  | True | True | True
%I4018.7 | Robot4->PLC（DO) | Bool | %I4018.7 |  | True | True | True
%I4019.0 | Robot4->PLC（DO) | Bool | %I4019.0 |  | True | True | True
%I4019.1 | Robot4->PLC（DO) | Bool | %I4019.1 |  | True | True | True
%I4019.2 | Robot4->PLC（DO) | Bool | %I4019.2 |  | True | True | True
%I2006.1 | Robot2->PLC（DO） | Bool | %I2006.1 |  | True | True | True
%I2006.2 | Robot2->PLC（DO） | Bool | %I2006.2 |  | True | True | True
ST1SafetyDoorClose | ST1(主电柜)_IO | Bool | %I1.4 | ST1安全门关闭 | True | True | True
ST1SafetyDoorOpenReq | ST1(主电柜)_IO | Bool | %I1.5 | ST1安全门打开请求 | True | True | True
ST1SafetyDoorCloseReq | ST1(主电柜)_IO | Bool | %I1.6 | ST1安全门关闭确认 | True | True | True
%I1.7 | ST1(主电柜)_IO | Bool | %I1.7 |  | True | True | True
Conveyor-StartDetect | ST1(主电柜)_IO | Bool | %I10.0 | 输送线启动检测 | True | True | True
Conveyor-StopDetect | ST1(主电柜)_IO | Bool | %I10.1 | 输送线停止检测 | True | True | True
%I10.2 | ST1(主电柜)_IO | Bool | %I10.2 |  | True | True | True
%I10.3 | ST1(主电柜)_IO | Bool | %I10.3 |  | True | True | True
%I10.4 | ST1(主电柜)_IO | Bool | %I10.4 |  | True | True | True
%I10.5 | ST1(主电柜)_IO | Bool | %I10.5 |  | True | True | True
%I10.6 | ST1(主电柜)_IO | Bool | %I10.6 |  | True | True | True
%I10.7 | ST1(主电柜)_IO | Bool | %I10.7 |  | True | True | True
%I11.0 | ST1(主电柜)_IO | Bool | %I11.0 |  | True | True | True
%I11.1 | ST1(主电柜)_IO | Bool | %I11.1 |  | True | True | True
%I11.2 | ST1(主电柜)_IO | Bool | %I11.2 |  | True | True | True
%I11.3 | ST1(主电柜)_IO | Bool | %I11.3 |  | True | True | True
%I11.4 | ST1(主电柜)_IO | Bool | %I11.4 |  | True | True | True
%I11.5 | ST1(主电柜)_IO | Bool | %I11.5 |  | True | True | True
%I11.6 | ST1(主电柜)_IO | Bool | %I11.6 |  | True | True | True
%I11.7 | ST1(主电柜)_IO | Bool | %I11.7 |  | True | True | True
%I40.0 | ST3_IO | Bool | %I40.0 |  | True | True | True
ST3ControlEnable | ST3_IO | Bool | %I40.1 | ST3主控使能（继电器触点输入） | True | True | True
ST3HeatEnable | ST3_IO | Bool | %I40.2 | ST3加热使能（继电器触点输入） | True | True | True
ST3MaintainButton | ST3_IO | Bool | %I40.3 | ST3维修停止按钮按下（安全PLC 输出） | True | True | True
ST3SafeResetButton | ST3_IO | Bool | %I40.4 | ST3安全复位（继电器触点输入） | True | True | True
ST3FaultResetButton | ST3_IO | Bool | %I40.5 | ST3故障复位（黑色按钮） | True | True | True
%I40.6 | ST3_IO | Bool | %I40.6 |  | True | True | True
ST3SafetyDoorLock | ST3_IO | Bool | %I41.0 | ST3安全门锁紧 | True | True | True
%I40.7 | ST3_IO | Bool | %I40.7 |  | True | True | True
ST3SafetyDoorClose | ST3_IO | Bool | %I41.1 | ST3安全门关闭 | True | True | True
ST3SafetyDoorOpenReq | ST3_IO | Bool | %I41.2 | ST3安全门打开请求 | True | True | True
ST3SafetyDoorCloseReq | ST3_IO | Bool | %I41.3 | ST3安全门关闭确认 | True | True | True
ST3ServoPositive limit | ST3_IO | Bool | %I41.4 | ST3工作台伺服正极限（行程开关） | True | True | True
ST3Servohome pos | ST3_IO | Bool | %I41.6 | ST3工作台伺服原位（接近开关） | True | True | True
ST3AllGohome | ST3_IO | Bool | %I42.0 | ST3回原位[蓝色带灯按钮] | True | True | True
ST3ManualMode | ST3_IO | Bool | %I42.1 | ST3机器手动（主面板旋钮开关） | True | True | True
ST3AutoMode | ST3_IO | Bool | %I42.2 | ST3机器自动（主面板旋钮开关） | True | True | True
ST3PressureSwitch | ST3_IO | Bool | %I42.3 | ST3压力开关 气源压力调到4 bar | True | True | True
R5Unit1_PartUnclamp | ST3_IO | Bool | %I43.0 | R5快换1焊件松开按钮 | True | True | True
R5Unit2_PartUnclamp | ST3_IO | Bool | %I43.1 | R5单元2焊件松开按钮 | True | True | True
R6Unit1_PartUnclamp | ST3_IO | Bool | %I43.2 | R6快换1焊件松开按钮（预留备用） | True | True | True
R6Unit2_PartUnclamp | ST3_IO | Bool | %I43.3 | R6单元2焊件松开按钮（预留备用） | True | True | True
%I41.7 | ST3_IO | Bool | %I41.7 |  | True | True | True
ST3WorkbenchClampCyl1HP | ST3_IO | Bool | %I44.0 | ST3工作台油箱夹具1原位（气缸自带） | True | True | True
ST3WorkbenchClampCyl1WP | ST3_IO | Bool | %I44.1 | ST3工作台油箱夹具1到位（气缸自带） | True | True | True
ST3WorkbenchClampCyl2HP | ST3_IO | Bool | %I44.2 | ST3工作台油箱夹具2原位（气缸自带） | True | True | True
ST3WorkbenchClampCyl2WP | ST3_IO | Bool | %I44.3 | ST3工作台油箱夹具2到位（气缸自带） | True | True | True
ST3WorkbenchClampCyl3HP | ST3_IO | Bool | %I44.4 | ST3工作台油箱夹具3原位（气缸自带） | True | True | True
ST3WorkbenchClampCyl3WP | ST3_IO | Bool | %I44.5 | ST3工作台油箱夹具3到位（气缸自带） | True | True | True
ST3WorkbenchClampCyl4HP | ST3_IO | Bool | %I44.6 | ST3工作台油箱夹具4原位（气缸自带） | True | True | True
ST3WorkbenchClampCyl4WP | ST3_IO | Bool | %I44.7 | ST3工作台油箱夹具4到位（气缸自带） | True | True | True
ST3Workbench_ID1 | ST3_IO | Bool | %I45.0 | ST3工作台版本ID1 | True | True | True
ST3Workbench_ID2 | ST3_IO | Bool | %I45.1 | ST3工作台版本ID2 | True | True | True
ST3Workbench_ID3 | ST3_IO | Bool | %I45.2 | ST3工作台版本ID3 | True | True | True
ST3Workbench_ID4 | ST3_IO | Bool | %I45.3 | ST3工作台版本ID4 | True | True | True
ST3WorkbenchTankDetect1 | ST3_IO | Bool | %I45.4 | ST3工作台油箱定位检测1（微动开关） | True | True | True
ST3WorkbenchTankDetect2 | ST3_IO | Bool | %I45.5 | ST3工作台油箱定位检测2（微动开关） | True | True | True
ST3WorkbenchDetect | ST3_IO | Bool | %I45.6 | ST3工作台油箱有无检测1 (光电开关) | True | True | True
%I45.7 | ST3_IO | Bool | %I45.7 |  | True | True | True
R6-2LoadPartDetection1 | ST3_IO | Bool | %I46.6 | R6-2装件检测1（预留备用） | True | True | True
R6-2LoadPartDetection2 | ST3_IO | Bool | %I46.7 | R6-2装件检测2（预留备用） | True | True | True
R5FeedCylinderHP | ST3_IO | Bool | %I47.0 | R5送料气缸原位 | True | True | True
R5FeedCylinderWP | ST3_IO | Bool | %I47.1 | R5送料气缸到位 | True | True | True
%I43.7 | ST3_IO | Bool | %I43.7 |  | True | True | True
ST3StartUpButton | ST3_IO | Bool | %I42.5 | ST3启动按钮（绿色按钮） | True | True | True
%I42.6 | ST3_IO | Bool | %I42.6 |  | True | True | True
ST3StopButton | ST3_IO | Bool | %I42.4 | ST3停止按钮（红色按钮） | True | True | True
%I42.7 | ST3_IO | Bool | %I42.7 |  | True | True | True
%I48.4 | ST3_IO | Bool | %I48.4 |  | True | True | True
%I48.5 | ST3_IO | Bool | %I48.5 |  | True | True | True
%I43.4 | ST3_IO | Bool | %I43.4 |  | True | True | True
R5FeedStart | ST3_IO | Bool | %I43.5 | R5送料启动按钮 | True | True | True
R5-1LoadPartDetection1 | ST3_IO | Bool | %I46.0 | R5-1装件检测1 | True | True | True
R5-1LoadPartDetection2 | ST3_IO | Bool | %I46.1 | R5-1装件检测2 | True | True | True
R5-2LoadPartDetection1 | ST3_IO | Bool | %I46.2 | R5-2装件检测1 | True | True | True
R6FeedStart | ST3_IO | Bool | %I43.6 | R6送料启动按钮 | True | True | True
%I48.0 | ST3_IO | Bool | %I48.0 |  | True | True | True
%I48.1 | ST3_IO | Bool | %I48.1 |  | True | True | True
%I48.2 | ST3_IO | Bool | %I48.2 |  | True | True | True
%I48.3 | ST3_IO | Bool | %I48.3 |  | True | True | True
%I48.6 | ST3_IO | Bool | %I48.6 |  | True | True | True
%I48.7 | ST3_IO | Bool | %I48.7 |  | True | True | True
%I47.4 | ST3_IO | Bool | %I47.4 |  | True | True | True
%I47.5 | ST3_IO | Bool | %I47.5 |  | True | True | True
%I47.6 | ST3_IO | Bool | %I47.6 |  | True | True | True
%I47.7 | ST3_IO | Bool | %I47.7 |  | True | True | True
%I49.2 | ST3_IO | Bool | %I49.2 |  | True | True | True
%I49.3 | ST3_IO | Bool | %I49.3 |  | True | True | True
%I49.4 | ST3_IO | Bool | %I49.4 |  | True | True | True
%I49.5 | ST3_IO | Bool | %I49.5 |  | True | True | True
%I49.6 | ST3_IO | Bool | %I49.6 |  | True | True | True
R5-2LoadPartDetection2 | ST3_IO | Bool | %I46.3 | R5-2装件检测2 | True | True | True
R6-1LoadPartDetection1 | ST3_IO | Bool | %I46.4 | R6-1装件检测1（预留备用） | True | True | True
R6-1LoadPartDetection2 | ST3_IO | Bool | %I46.5 | R6-1装件检测2（预留备用） | True | True | True
%I49.0 | ST3_IO | Bool | %I49.0 |  | True | True | True
%I49.1 | ST3_IO | Bool | %I49.1 |  | True | True | True
ST3ServoNegative limit | ST3_IO | Bool | %I41.5 | ST3工作台伺服负极限（行程开关） | True | True | True
R6FeedCylinderHP | ST3_IO | Bool | %I47.2 | R6送料气缸原位 | True | True | True
R6FeedCylinderWP | ST3_IO | Bool | %I47.3 | R6送料气缸到位 | True | True | True
%I49.7 | ST3_IO | Bool | %I49.7 |  | True | True | True
机器人2到达安全位置 | Robot2->PLC（DO） | Bool | %I2006.3 |  | True | True | True
机器人2离开安全位置 | Robot2->PLC（DO） | Bool | %I2006.4 |  | True | True | True
%I2006.5 | Robot2->PLC（DO） | Bool | %I2006.5 |  | True | True | True
%I2006.6 | Robot2->PLC（DO） | Bool | %I2006.6 |  | True | True | True
%I2006.7 | Robot2->PLC（DO） | Bool | %I2006.7 |  | True | True | True
R5-1_Signal 1 | R5零点模块（Input） | Bool | %I500.0 | 滑板原位/摩擦焊接工进原位 | True | True | True
R5-1_Signal 2 | R5零点模块（Input） | Bool | %I500.1 | 滑板到位/摩擦焊接工进到位 | True | True | True
R5-1_Signal 3 | R5零点模块（Input） | Bool | %I500.2 | 热板原位/摩擦焊接焊件检测 | True | True | True
R5-1_Signal 4 | R5零点模块（Input） | Bool | %I500.3 | R5-1热板到位 | True | True | True
R5-1_Signal 5 | R5零点模块（Input） | Bool | %I500.4 | R5-1焊件原位 | True | True | True
R5-1_Signal 6 | R5零点模块（Input） | Bool | %I500.5 | R5-1焊件到位 | True | True | True
R5-1_Signal 7 | R5零点模块（Input） | Bool | %I500.6 | R5-1焊件中位 | True | True | True
R5-1_Signal 8 | R5零点模块（Input） | Bool | %I500.7 | R5-1焊件检测1 | True | True | True
R5-1_Signal 9 | R5零点模块（Input） | Bool | %I501.0 | R5-1焊件检测2 | True | True | True
R5-1_Signal 10 | R5零点模块（Input） | Bool | %I501.1 | R5-1单元ID1 | True | True | True
R5-1_Signal 12 | R5零点模块（Input） | Bool | %I501.3 | R5-1单元ID3 | True | True | True
R5-1_Signal 13 | R5零点模块（Input） | Bool | %I501.4 | R5-1烫油箱热模ID1 | True | True | True
R5-1_Signal 14 | R5零点模块（Input） | Bool | %I501.5 | R5-1烫油箱热模ID2 | True | True | True
R5-1_Signal 15 | R5零点模块（Input） | Bool | %I501.6 | R5-1烫油箱热模ID3 | True | True | True
R5-1_Signal 16 | R5零点模块（Input） | Bool | %I501.7 | R5-1烫油箱热模ID4 | True | True | True
R5-1_Signal 17 | R5零点模块（Input） | Bool | %I502.0 | R5-1烫焊件热模ID1 | True | True | True
R5-1_Signal 18 | R5零点模块（Input） | Bool | %I502.1 | R5-1烫焊件热模ID2 | True | True | True
R5-1_Signal 19 | R5零点模块（Input） | Bool | %I502.2 | R5-1烫焊件热模ID3 | True | True | True
R5-1_Signal 20 | R5零点模块（Input） | Bool | %I502.3 | R5-1烫焊件热模ID4 | True | True | True
R5-1_Signal 21 | R5零点模块（Input） | Bool | %I502.4 | R5-1夹具ID1 | True | True | True
R5-1_Signal 22 | R5零点模块（Input） | Bool | %I502.5 | R5-1夹具ID2 | True | True | True
R5-1_Signal 23 | R5零点模块（Input） | Bool | %I502.6 | R5-1夹具ID3 | True | True | True
R5-1_Signal 24 | R5零点模块（Input） | Bool | %I502.7 | R5-1夹具ID4 | True | True | True
R5-1QuickChangeDetect | R5零点模块（Input） | Bool | %I503.0 | R5-1手动快换锁紧信号 | True | True | True
%I503.1 | R5零点模块（Input） | Bool | %I503.1 |  | True | True | True
%I503.2 | R5零点模块（Input） | Bool | %I503.2 |  | True | True | True
%I503.3 | R5零点模块（Input） | Bool | %I503.3 |  | True | True | True
%I503.4 | R5零点模块（Input） | Bool | %I503.4 |  | True | True | True
%I503.5 | R5零点模块（Input） | Bool | %I503.5 |  | True | True | True
%I503.6 | R5零点模块（Input） | Bool | %I503.6 |  | True | True | True
%I503.7 | R5零点模块（Input） | Bool | %I503.7 |  | True | True | True
R5-1_Signal 11 | R5零点模块（Input） | Bool | %I501.2 | R5-1单元ID2 | True | True | True
R5WeldUnit1TankControlRTD | R5零点模块（Input） | Int | %IW510 | R5-1油箱热电阻控制反馈 | True | True | True
R5WeldUnit1TankMonitorRTD | R5零点模块（Input） | Int | %IW512 | R5-1油箱热电阻监控反馈 | True | True | True
R5WeldUnit1PartControlRTD | R5零点模块（Input） | Int | %IW514 | R5-1焊件热电阻控制反馈 | True | True | True
R5WeldUnit1PartMonitorRTD | R5零点模块（Input） | Int | %IW516 | R5-1焊件热电阻监控反馈 | True | True | True
R5-2_Signal 1 | R5零点模块（Input） | Bool | %I504.0 | R5-2滑板原位/摩擦焊接工进原位 | True | True | True
R5-2_Signal 2 | R5零点模块（Input） | Bool | %I504.1 | R5-2滑板到位/摩擦焊接工进到位 | True | True | True
R5-2_Signal 3 | R5零点模块（Input） | Bool | %I504.2 | R5-2热板原位/摩擦焊接焊件检测 | True | True | True
R5-2_Signal 4 | R5零点模块（Input） | Bool | %I504.3 | R5-2热板到位 | True | True | True
R5-2_Signal 5 | R5零点模块（Input） | Bool | %I504.4 | R5-2焊件原位 | True | True | True
R5-2_Signal 6 | R5零点模块（Input） | Bool | %I504.5 | R5-2焊件到位 | True | True | True
R5-2_Signal 7 | R5零点模块（Input） | Bool | %I504.6 | R5-2焊件中位 | True | True | True
R5-2_Signal 8 | R5零点模块（Input） | Bool | %I504.7 | R5-2焊件检测1 | True | True | True
R5-2_Signal 9 | R5零点模块（Input） | Bool | %I505.0 | R5-2焊件检测2 | True | True | True
R5-2_Signal 10 | R5零点模块（Input） | Bool | %I505.1 | R5-2单元ID1 | True | True | True
R5-2_Signal 11 | R5零点模块（Input） | Bool | %I505.2 | R5-2单元ID2 | True | True | True
R5-2_Signal 12 | R5零点模块（Input） | Bool | %I505.3 | R5-2单元ID3 | True | True | True
R5-2_Signal 13 | R5零点模块（Input） | Bool | %I505.4 | R5-2烫油箱热模ID1 | True | True | True
R5-2_Signal 14 | R5零点模块（Input） | Bool | %I505.5 | R5-2烫油箱热模ID2 | True | True | True
R5-2_Signal 15 | R5零点模块（Input） | Bool | %I505.6 | R5-2烫油箱热模ID3 | True | True | True
R5-2_Signal 16 | R5零点模块（Input） | Bool | %I505.7 | R5-2烫油箱热模ID4 | True | True | True
R5-2_Signal 17 | R5零点模块（Input） | Bool | %I506.0 | R5-2烫焊件热模ID1 | True | True | True
R5-2_Signal 18 | R5零点模块（Input） | Bool | %I506.1 | R5-2烫焊件热模ID2 | True | True | True
R5-2_Signal 19 | R5零点模块（Input） | Bool | %I506.2 | R5-2烫焊件热模ID3 | True | True | True
R5-2_Signal 20 | R5零点模块（Input） | Bool | %I506.3 | R5-2烫焊件热模ID4 | True | True | True
R5-2_Signal 21 | R5零点模块（Input） | Bool | %I506.4 | R5-2夹具ID1 | True | True | True
R5-2_Signal 22 | R5零点模块（Input） | Bool | %I506.5 | R5-2夹具ID2 | True | True | True
R5-2_Signal 23 | R5零点模块（Input） | Bool | %I506.6 | R5-2夹具ID3 | True | True | True
R5-2_Signal 24 | R5零点模块（Input） | Bool | %I506.7 | R5-2夹具ID4 | True | True | True
R5-2QuickChangeDetect | R5零点模块（Input） | Bool | %I507.0 | R5-2手动快换锁紧信号 | True | True | True
R5-2_Signal 26 | R5零点模块（Input） | Bool | %I507.1 |  | True | True | True
R5-2_Signal 27 | R5零点模块（Input） | Bool | %I507.2 |  | True | True | True
R5-2_Signal 28 | R5零点模块（Input） | Bool | %I507.3 |  | True | True | True
R5-2_Signal 29 | R5零点模块（Input） | Bool | %I507.4 |  | True | True | True
R5-2_Signal 30 | R5零点模块（Input） | Bool | %I507.5 |  | True | True | True
R5-2_Signal 31 | R5零点模块（Input） | Bool | %I507.6 |  | True | True | True
R5-2_Signal 32 | R5零点模块（Input） | Bool | %I507.7 |  | True | True | True
R5Unit1WeldHotPressPIW | R5零点模块（Input） | Int | %IW530 | R5--1热板比例阀反馈 | True | True | True
R5Unit1WeldPartPressPIW | R5零点模块（Input） | Int | %IW532 | R5-1焊件比例阀反馈 | True | True | True
R5Unit2WeldHotPressPIW | R5零点模块（Input） | Int | %IW534 | R5-2热板比例阀反馈/摩擦焊接工进比例阀反馈 | True | True | True
R5Unit2WeldPartPressPIW | R5零点模块（Input） | Int | %IW536 | R5-2焊件比例阀反馈 | True | True | True
R5WeldUnit2TankControlRTD | R5零点模块（Input） | Int | %IW518 | R5-2油箱热电阻控制反馈 | True | True | True
R5WeldUnit2TankMonitorRTD | R5零点模块（Input） | Int | %IW520 | R5-2油箱热电阻监控反馈 | True | True | True
R5WeldUnit2PartControlRTD | R5零点模块（Input） | Int | %IW522 | R5-2焊件热电阻控制反馈 | True | True | True
R5WeldUnit2PartMonitorRTD | R5零点模块（Input） | Int | %IW524 | R5-2焊件热电阻监控反馈 | True | True | True
R5_HOME | Robot5->PLC（DO) | Bool | %I5000.0 | 机器人在原位 | True | True | True
R5_AutoOn | Robot5->PLC（DO) | Bool | %I5000.1 | 自动运行状态 | True | True | True
R5_BackupError | Robot5->PLC（DO) | Bool | %I5000.2 | 备份错误报警 | True | True | True
R5_BackupInProgress | Robot5->PLC（DO) | Bool | %I5000.3 | 系统备份进行中，当备份结束后或者错误时信号复位 | True | True | True
R5_CycleOn | Robot5->PLC（DO) | Bool | %I5000.4 | 程序运行状态 | True | True | True
R5_EmStop | Robot5->PLC（DO) | Bool | %I5000.5 | 紧急停止 | True | True | True
R5_MechUnitActive | Robot5->PLC（DO) | Bool | %I5000.6 | 激活机械单元 | True | True | True
R5_MechUnitNotMoving | Robot5->PLC（DO) | Bool | %I5000.7 | 机械单元没有运行 | True | True | True
R5_MotorOff[DO] | Robot5->PLC（DO) | Bool | %I5001.0 | 电动机下电反馈 | True | True | True
R5_MotorOn[DO] | Robot5->PLC（DO) | Bool | %I5001.1 | 电动机上电反馈 | True | True | True
R5_MotOffState | Robot5->PLC（DO) | Bool | %I5001.2 | 电动机下电状态 | True | True | True
R5_MotOnState | Robot5->PLC（DO) | Bool | %I5001.3 | 电动机上电状态 | True | True | True
R5_MotSupOn | Robot5->PLC（DO) | Bool | %I5001.4 | 动作监控打开状态 | True | True | True
R5_MotSupTrigg | Robot5->PLC（DO) | Bool | %I5001.5 | 当碰撞检测被触发时信号置位 | True | True | True
R5_RegainDistError | Robot5->PLC（DO) | Bool | %I5001.6 | 返回路径失败状态，机器人当前位置离程序位置太远导致 | True | True | True
R5_PFError | Robot5->PLC（DO) | Bool | %I5001.7 | 动力供应失效状态，机器人断电后无法从当前位置运行 | True | True | True
R5_ProdExecError | Robot5->PLC（DO) | Bool | %I5002.0 | 程序执行错误报警 | True | True | True
R5_RunchOk | Robot5->PLC（DO) | Bool | %I5002.1 | 运行链处于正常状态 | True | True | True
R5_temp1 | Robot5->PLC（DO) | Bool | %I5002.2 | TCP速度，用于模拟输出信号反应机器人当前实际速度 | True | True | True
R5_temp2 | Robot5->PLC（DO) | Bool | %I5002.3 | TCP速度参考状态，用模拟输出信号反应机器人当前指令中的速度 | True | True | True
R5_temp3 | Robot5->PLC（DO) | Bool | %I5002.4 | 握手接收信号 | True | True | True
R5_temp4 | Robot5->PLC（DO) | Bool | %I5002.5 | 机器人在安全位置 | True | True | True
R5_LoadModuleOK | Robot5->PLC（DO) | Bool | %I5002.6 | 机器人5加载模块完成 | True | True | True
R5_UnloadModuleOK | Robot5->PLC（DO) | Bool | %I5002.7 | 机器人5卸载模块完成 | True | True | True
机器人5到达快换1摩擦焊卸料位置 | Robot5->PLC（DO) | Bool | %I5004.0 | 机器人5到达快换1摩擦焊卸料位置 | True | True | True
机器人5离开快换1摩擦焊卸料位置 | Robot5->PLC（DO) | Bool | %I5004.1 | 机器人5离开快换1摩擦焊卸料位置 | True | True | True
机器人5到达快换2摩擦焊卸料位置 | Robot5->PLC（DO) | Bool | %I5004.2 | 机器人5到达快换2摩擦焊卸料位置 | True | True | True
机器人5离开快换2摩擦焊卸料位置 | Robot5->PLC（DO) | Bool | %I5004.3 | 机器人5离开快换2摩擦焊卸料位置 | True | True | True
机器人5到达快换1焊接取料位置 | Robot5->PLC（DO) | Bool | %I5004.4 | 机器人5到达快换1焊接取料位置 | True | True | True
机器人5离开快换1焊接取料位置 | Robot5->PLC（DO) | Bool | %I5004.5 | 机器人5离开快换1焊接取料位置 | True | True | True
机器人5到达快换2焊接取料位置 | Robot5->PLC（DO) | Bool | %I5004.6 | 机器人5到达快换2焊接取料位置 | True | True | True
机器人5离开快换2焊接取料位置 | Robot5->PLC（DO) | Bool | %I5004.7 | 机器人5离开快换2焊接取料位置 | True | True | True
机器人5到达快换1摩擦焊接取料位置 | Robot5->PLC（DO) | Bool | %I5005.0 | 机器人5到达快换1摩擦焊接取料位置 | True | True | True
机器人5离开快换1摩擦焊接取料位置 | Robot5->PLC（DO) | Bool | %I5005.1 | 机器人5离开快换1摩擦焊接取料位置 | True | True | True
机器人5到达快换2焊接位置 | Robot5->PLC（DO) | Bool | %I5006.4 | 机器人5到达快换2焊接位置 | True | True | True
机器人5离开快换2焊接位置 | Robot5->PLC（DO) | Bool | %I5006.5 | 机器人5离开快换2焊接位置 | True | True | True
机器人5到达快换2摩擦焊接位置 | Robot5->PLC（DO) | Bool | %I5006.6 | 机器人5到达快换2摩擦焊接位置 | True | True | True
机器人5离开快换2摩擦焊接位置 | Robot5->PLC（DO) | Bool | %I5006.7 | 机器人5离开快换2摩擦焊接位置 | True | True | True
机器人5到达快换1打孔卸料位置 | Robot5->PLC（DO) | Bool | %I5007.0 | 机器人5到达快换1打孔卸料位置 | True | True | True
机器人5离开快换1打孔卸料位置 | Robot5->PLC（DO) | Bool | %I5007.1 | 机器人5离开快换1打孔卸料位置 | True | True | True
机器人5配方号反馈 | Robot5->PLC（DO) | Byte | %IB5010 | 配方号反馈 | True | True | True
机器人5动作号反馈 | Robot5->PLC（DO) | Byte | %IB5011 | 动作号反馈 | True | True | True
%IB5014 | Robot5->PLC（DO) | Byte | %IB5014 |  | True | True | True
机器人5步记忆反馈 | Robot5->PLC（DO) | Byte | %IB5012 | 步记忆反馈 | True | True | True
机器人5到达快换2摩擦焊接取料位置 | Robot5->PLC（DO) | Bool | %I5005.2 | 机器人5到达快换2摩擦焊接取料位置 | True | True | True
机器人5离开快换2摩擦焊接取料位置 | Robot5->PLC（DO) | Bool | %I5005.3 | 机器人5离开快换2摩擦焊接取料位置 | True | True | True
机器人5到达快换1打孔位置 | Robot5->PLC（DO) | Bool | %I5005.4 | 机器人5到达快换1打孔位置 | True | True | True
机器人5离开快换1打孔位置 | Robot5->PLC（DO) | Bool | %I5005.5 | 机器人5离开快换1打孔位置 | True | True | True
机器人5到达快换1焊接位置 | Robot5->PLC（DO) | Bool | %I5005.6 | 机器人5到达快换1焊接位置 | True | True | True
机器人5离开快换1焊接位置 | Robot5->PLC（DO) | Bool | %I5005.7 | 机器人5离开快换1焊接位置 | True | True | True
机器人5到达快换1摩擦焊接位置 | Robot5->PLC（DO) | Bool | %I5006.0 | 机器人5到达快换1摩擦焊接位置 | True | True | True
机器人5离开快换1摩擦焊接位置 | Robot5->PLC（DO) | Bool | %I5006.1 | 机器人5离开快换1摩擦焊接位置 | True | True | True
机器人5到达快换2打孔位置 | Robot5->PLC（DO) | Bool | %I5006.2 | 机器人5到达快换2打孔位置 | True | True | True
机器人5离开快换2打孔位置 | Robot5->PLC（DO) | Bool | %I5006.3 | 机器人5离开快换打孔位置 | True | True | True
机器人5动作号清零 | Robot5->PLC（DO) | Bool | %I5008.4 | 机器人5动作号清零 | True | True | True
机器人5已离开加工区 | Robot5->PLC（DO) | Bool | %I5008.0 | 机器人5已离开加工区 | True | True | True
机器人5进入外部机器人干涉区域 | Robot5->PLC（DO) | Bool | %I5008.1 | 机器人5进入干涉区域 | True | True | True
机器人5离开外部机器人干涉区域 | Robot5->PLC（DO) | Bool | %I5008.2 | 机器人5离开干涉区域 | True | True | True
机器人5准备进入干涉区域 | Robot5->PLC（DO) | Bool | %I5008.3 | 机器人5准备进入干涉区域 | True | True | True
%IB5009 | Robot5->PLC（DO) | Byte | %IB5009 |  | True | True | True
%IB5013 | Robot5->PLC（DO) | Byte | %IB5013 |  | True | True | True
机器人5到达快换2打孔卸料位置 | Robot5->PLC（DO) | Bool | %I5007.2 | 机器人5到达快换2打孔卸料位置 | True | True | True
机器人5离开快换2打孔卸料位置 | Robot5->PLC（DO) | Bool | %I5007.3 | 机器人5离开快换2打孔卸料位置 | True | True | True
机器人5快换1单元快换快捷键锁紧 | Robot5->PLC（DO) | Bool | %I5007.4 | 机器人5快换1单元快换快捷键锁紧 | True | True | True
机器人5快换1单元快换快捷键松开 | Robot5->PLC（DO) | Bool | %I5007.5 | 机器人5快换1单元快换快捷键松开 | True | True | True
机器人5快换2单元快换快捷键锁紧 | Robot5->PLC（DO) | Bool | %I5007.6 | 机器人5快换2单元快换快捷键锁紧 | True | True | True
机器人5快换2单元快换快捷键松开 | Robot5->PLC（DO) | Bool | %I5007.7 | 机器人5快换2单元快换快捷键松开 | True | True | True
机器人5到达安全位置 | Robot5->PLC（DO) | Bool | %I5008.5 |  | True | True | True
机器人5离开安全位置 | Robot5->PLC（DO) | Bool | %I5008.6 |  | True | True | True
%I5008.7 | Robot5->PLC（DO) | Bool | %I5008.7 |  | True | True | True
机器人5快换1在工具1附近 | Robot5->PLC（DO) | Bool | %I5015.0 | 机器人5快换1在工具1附近 | True | True | True
机器人5快换1到达取工具1位置 | Robot5->PLC（DO) | Bool | %I5015.1 | 机器人5快换1到达取工具1位置 | True | True | True
机器人5快换1离开取工具1位置 | Robot5->PLC（DO) | Bool | %I5015.2 | 机器人5快换1离开取工具1位置 | True | True | True
机器人5快换1到达放工具1位置 | Robot5->PLC（DO) | Bool | %I5015.3 | 机器人5快换1到达放工具1位置 | True | True | True
机器人5快换1离开放工具1位置 | Robot5->PLC（DO) | Bool | %I5015.4 | 机器人5快换1离开放工具1位置 | True | True | True
机器人5快换1在工具2附近 | Robot5->PLC（DO) | Bool | %I5015.5 | 机器人5快换1在工具2附近 | True | True | True
机器人5快换1到达取工具2位置 | Robot5->PLC（DO) | Bool | %I5015.6 | 机器人5快换1到达取工具2位置 | True | True | True
机器人5快换1离开取工具2位置 | Robot5->PLC（DO) | Bool | %I5015.7 | 机器人5快换1离开取工具2位置 | True | True | True
机器人5快换1到达放工具2位置 | Robot5->PLC（DO) | Bool | %I5016.0 | 机器人5快换1到达放工具2位置 | True | True | True
机器人5快换1离开放工具2位置 | Robot5->PLC（DO) | Bool | %I5016.1 | 机器人5快换1离开放工具2位置 | True | True | True
机器人5快换1在工具3附近 | Robot5->PLC（DO) | Bool | %I5016.2 | 机器人5快换1在工具3附近 | True | True | True
机器人5快换1到达取工具3位置 | Robot5->PLC（DO) | Bool | %I5016.3 | 机器人5快换1到达取工具3位置 | True | True | True
机器人5快换1离开取工具3位置 | Robot5->PLC（DO) | Bool | %I5016.4 | 机器人5快换1离开取工具3位置 | True | True | True
机器人5快换1到达放工具3位置 | Robot5->PLC（DO) | Bool | %I5016.5 | 机器人5快换1到达放工具3位置 | True | True | True
机器人5快换1离开放工具3位置 | Robot5->PLC（DO) | Bool | %I5016.6 | 机器人5快换1离开放工具3位置 | True | True | True
机器人5快换2在工具1附近 | Robot5->PLC（DO) | Bool | %I5016.7 | 机器人5快换2在工具1附近 | True | True | True
机器人5快换2到达取工具1位置 | Robot5->PLC（DO) | Bool | %I5017.0 | 机器人5快换2到达取工具1位置 | True | True | True
机器人5快换2离开取工具1位置 | Robot5->PLC（DO) | Bool | %I5017.1 | 机器人5快换2离开取工具1位置 | True | True | True
机器人5快换2到达放工具1位置 | Robot5->PLC（DO) | Bool | %I5017.2 | 机器人5快换2到达放工具1位置 | True | True | True
机器人5快换2离开放工具1位置 | Robot5->PLC（DO) | Bool | %I5017.3 | 机器人5快换2离开放工具1位置 | True | True | True
机器人5快换2在工具2附近 | Robot5->PLC（DO) | Bool | %I5017.4 | 机器人5快换2在工具2附近 | True | True | True
机器人5快换2到达取工具2位置 | Robot5->PLC（DO) | Bool | %I5017.5 | 机器人5快换2到达取工具2位置 | True | True | True
机器人5快换2离开取工具2位置 | Robot5->PLC（DO) | Bool | %I5017.6 | 机器人5快换2离开取工具2位置 | True | True | True
机器人5快换2到达放工具2位置 | Robot5->PLC（DO) | Bool | %I5017.7 | 机器人5快换2到达放工具2位置 | True | True | True
机器人5快换2离开放工具2位置 | Robot5->PLC（DO) | Bool | %I5018.0 | 机器人5快换2离开放工具2位置 | True | True | True
机器人5快换2在工具3附近 | Robot5->PLC（DO) | Bool | %I5018.1 | 机器人5快换2在工具3附近 | True | True | True
机器人5快换2到达取工具3位置 | Robot5->PLC（DO) | Bool | %I5018.2 | 机器人5快换2到达取工具3位置 | True | True | True
机器人5快换2离开取工具3位置 | Robot5->PLC（DO) | Bool | %I5018.3 | 机器人5快换2离开取工具3位置 | True | True | True
机器人5快换2到达放工具3位置 | Robot5->PLC（DO) | Bool | %I5018.4 | 机器人5快换2到达放工具3位置 | True | True | True
机器人5快换2离开放工具3位置 | Robot5->PLC（DO) | Bool | %I5018.5 | 机器人5快换2离开放工具3位置 | True | True | True
IB5003 | Robot5->PLC（DO) | Byte | %IB5003 |  | True | True | True
%I5018.6 | Robot5->PLC（DO) | Bool | %I5018.6 |  | True | True | True
%I5018.7 | Robot5->PLC（DO) | Bool | %I5018.7 |  | True | True | True
%I5019.0 | Robot5->PLC（DO) | Bool | %I5019.0 |  | True | True | True
%I5019.1 | Robot5->PLC（DO) | Bool | %I5019.1 |  | True | True | True
%I5019.2 | Robot5->PLC（DO) | Bool | %I5019.2 |  | True | True | True
R1-1 In | 旋转摩擦焊接R1-1 | "旋转摩擦焊接I" | %I140.0 |  | True | True | True
ST1 AirPress | ST1(主电柜)_IO | Word | %IW60 |  | True | True | True
ST2 AirPress | ST1(主电柜)_IO | Word | %IW62 |  | True | True | True
ST3 AirPress | ST1(主电柜)_IO | Word | %IW64 |  | True | True | True
%IW66 | ST1(主电柜)_IO | Word | %IW66 |  | True | True | True
R3-1 In | 旋转摩擦焊接R3-1 | "旋转摩擦焊接I" | %I340.0 |  | True | True | True
R3-2 In | 旋转摩擦焊接R3-2 | "旋转摩擦焊接I" | %I370.0 |  | True | True | True
R4-2 In | 旋转摩擦焊接R4-2 | "旋转摩擦焊接I" | %I470.0 |  | True | True | True
R4-1 In | 旋转摩擦焊接R4-1 | "旋转摩擦焊接I" | %I440.0 |  | True | True | True
R5-1 In | 旋转摩擦焊接R5-1 | "旋转摩擦焊接I" | %I540.0 |  | True | True | True
R5-2 In | 旋转摩擦焊接R5-2 | "旋转摩擦焊接I" | %I570.0 |  | True | True | True
R6-1_Signal 1 | R6零点模块（Input） | Bool | %I600.0 | 滑板原位/摩擦焊接工进原位 | True | True | True
R6-1_Signal 2 | R6零点模块（Input） | Bool | %I600.1 | 滑板到位/摩擦焊接工进到位 | True | True | True
R6-1_Signal 3 | R6零点模块（Input） | Bool | %I600.2 | 热板原位/摩擦焊接焊件检测 | True | True | True
R6-1_Signal 4 | R6零点模块（Input） | Bool | %I600.3 | R6-1热板到位 | True | True | True
R6-1_Signal 5 | R6零点模块（Input） | Bool | %I600.4 | R6-1焊件原位 | True | True | True
R6-1_Signal 6 | R6零点模块（Input） | Bool | %I600.5 | R6-1焊件到位 | True | True | True
R6-1_Signal 7 | R6零点模块（Input） | Bool | %I600.6 | R6-1焊件中位 | True | True | True
R6-1_Signal 8 | R6零点模块（Input） | Bool | %I600.7 | R6-1焊件检测1 | True | True | True
R6-1_Signal 9 | R6零点模块（Input） | Bool | %I601.0 | R6-1焊件检测2 | True | True | True
R6-1_Signal 10 | R6零点模块（Input） | Bool | %I601.1 | R6-1单元ID1 | True | True | True
R6-1_Signal 12 | R6零点模块（Input） | Bool | %I601.3 | R6-1单元ID3 | True | True | True
R6-1_Signal 13 | R6零点模块（Input） | Bool | %I601.4 | R6-1烫油箱热模ID1 | True | True | True
R6-1_Signal 14 | R6零点模块（Input） | Bool | %I601.5 | R6-1烫油箱热模ID2 | True | True | True
R6-1_Signal 15 | R6零点模块（Input） | Bool | %I601.6 | R6-1烫油箱热模ID3 | True | True | True
R6-1_Signal 16 | R6零点模块（Input） | Bool | %I601.7 | R6-1烫油箱热模ID4 | True | True | True
R6-1_Signal 17 | R6零点模块（Input） | Bool | %I602.0 | R6-1烫焊件热模ID1 | True | True | True
R6-1_Signal 18 | R6零点模块（Input） | Bool | %I602.1 | R6-1烫焊件热模ID2 | True | True | True
R6-1_Signal 19 | R6零点模块（Input） | Bool | %I602.2 | R6-1烫焊件热模ID3 | True | True | True
R6-1_Signal 20 | R6零点模块（Input） | Bool | %I602.3 | R6-1烫焊件热模ID4 | True | True | True
R6-1_Signal 21 | R6零点模块（Input） | Bool | %I602.4 | R6-1夹具ID1 | True | True | True
R6-1_Signal 22 | R6零点模块（Input） | Bool | %I602.5 | R6-1夹具ID2 | True | True | True
R6-1_Signal 23 | R6零点模块（Input） | Bool | %I602.6 | R6-1夹具ID3 | True | True | True
R6-1_Signal 24 | R6零点模块（Input） | Bool | %I602.7 | R6-1夹具ID4 | True | True | True
R6-1QuickChangeDetect | R6零点模块（Input） | Bool | %I603.0 | R6-1手动快换锁紧信号 | True | True | True
%I603.1 | R6零点模块（Input） | Bool | %I603.1 |  | True | True | True
%I603.2 | R6零点模块（Input） | Bool | %I603.2 |  | True | True | True
%I603.3 | R6零点模块（Input） | Bool | %I603.3 |  | True | True | True
%I603.4 | R6零点模块（Input） | Bool | %I603.4 |  | True | True | True
%I603.5 | R6零点模块（Input） | Bool | %I603.5 |  | True | True | True
%I603.6 | R6零点模块（Input） | Bool | %I603.6 |  | True | True | True
%I603.7 | R6零点模块（Input） | Bool | %I603.7 |  | True | True | True
R6-1_Signal 11 | R6零点模块（Input） | Bool | %I601.2 | R6-1单元ID2 | True | True | True
R6WeldUnit1TankControlRTD | R6零点模块（Input） | Int | %IW610 | R6-1油箱热电阻控制反馈 | True | True | True
R6WeldUnit1TankMonitorRTD | R6零点模块（Input） | Int | %IW612 | R6-1油箱热电阻监控反馈 | True | True | True
R6WeldUnit1PartControlRTD | R6零点模块（Input） | Int | %IW614 | R6-1焊件热电阻控制反馈 | True | True | True
R6WeldUnit1PartMonitorRTD | R6零点模块（Input） | Int | %IW616 | R6-1焊件热电阻监控反馈 | True | True | True
R6-2_Signal 1 | R6零点模块（Input） | Bool | %I604.0 | R6-2滑板原位/摩擦焊接工进原位 | True | True | True
R6-2_Signal 2 | R6零点模块（Input） | Bool | %I604.1 | R6-2滑板到位/摩擦焊接工进到位 | True | True | True
R6-2_Signal 3 | R6零点模块（Input） | Bool | %I604.2 | R6-2热板原位/摩擦焊接焊件检测 | True | True | True
R6-2_Signal 4 | R6零点模块（Input） | Bool | %I604.3 | R6-2热板到位 | True | True | True
R6-2_Signal 5 | R6零点模块（Input） | Bool | %I604.4 | R6-2焊件原位 | True | True | True
R6-2_Signal 6 | R6零点模块（Input） | Bool | %I604.5 | R6-2焊件到位 | True | True | True
R6-2_Signal 7 | R6零点模块（Input） | Bool | %I604.6 | R6-2焊件中位 | True | True | True
R6-2_Signal 8 | R6零点模块（Input） | Bool | %I604.7 | R6-2焊件检测1 | True | True | True
R6-2_Signal 9 | R6零点模块（Input） | Bool | %I605.0 | R6-2焊件检测2 | True | True | True
R6-2_Signal 10 | R6零点模块（Input） | Bool | %I605.1 | R6-2单元ID1 | True | True | True
R6-2_Signal 11 | R6零点模块（Input） | Bool | %I605.2 | R6-2单元ID2 | True | True | True
R6-2_Signal 12 | R6零点模块（Input） | Bool | %I605.3 | R6-2单元ID3 | True | True | True
R6-2_Signal 13 | R6零点模块（Input） | Bool | %I605.4 | R6-2烫油箱热模ID1 | True | True | True
R6-2_Signal 14 | R6零点模块（Input） | Bool | %I605.5 | R6-2烫油箱热模ID2 | True | True | True
R6-2_Signal 15 | R6零点模块（Input） | Bool | %I605.6 | R6-2烫油箱热模ID3 | True | True | True
R6-2_Signal 16 | R6零点模块（Input） | Bool | %I605.7 | R6-2烫油箱热模ID4 | True | True | True
R6-2_Signal 17 | R6零点模块（Input） | Bool | %I606.0 | R6-2烫焊件热模ID1 | True | True | True
R6-2_Signal 18 | R6零点模块（Input） | Bool | %I606.1 | R6-2烫焊件热模ID2 | True | True | True
R6-2_Signal 19 | R6零点模块（Input） | Bool | %I606.2 | R6-2烫焊件热模ID3 | True | True | True
R6-2_Signal 20 | R6零点模块（Input） | Bool | %I606.3 | R6-2烫焊件热模ID4 | True | True | True
R6-2_Signal 21 | R6零点模块（Input） | Bool | %I606.4 | R6-2夹具ID1 | True | True | True
R6-2_Signal 22 | R6零点模块（Input） | Bool | %I606.5 | R6-2夹具ID2 | True | True | True
R6-2_Signal 23 | R6零点模块（Input） | Bool | %I606.6 | R6-2夹具ID3 | True | True | True
R6-2_Signal 24 | R6零点模块（Input） | Bool | %I606.7 | R6-2夹具ID4 | True | True | True
R6-2QuickChangeDetect | R6零点模块（Input） | Bool | %I607.0 | R6-2手动快换锁紧信号 | True | True | True
R6-2_Signal 26 | R6零点模块（Input） | Bool | %I607.1 |  | True | True | True
R6-2_Signal 27 | R6零点模块（Input） | Bool | %I607.2 |  | True | True | True
R6-2_Signal 28 | R6零点模块（Input） | Bool | %I607.3 |  | True | True | True
R6-2_Signal 29 | R6零点模块（Input） | Bool | %I607.4 |  | True | True | True
R6-2_Signal 30 | R6零点模块（Input） | Bool | %I607.5 |  | True | True | True
R6-2_Signal 31 | R6零点模块（Input） | Bool | %I607.6 |  | True | True | True
R6-2_Signal 32 | R6零点模块（Input） | Bool | %I607.7 |  | True | True | True
R6Unit1WeldHotPressPIW | R6零点模块（Input） | Int | %IW630 | R6--1热板比例阀反馈 | True | True | True
R6Unit1WeldPartPressPIW | R6零点模块（Input） | Int | %IW632 | R6-1焊件比例阀反馈 | True | True | True
R6Unit2WeldHotPressPIW | R6零点模块（Input） | Int | %IW634 | R6-2热板比例阀反馈/摩擦焊接工进比例阀反馈 | True | True | True
R6Unit2WeldPartPressPIW | R6零点模块（Input） | Int | %IW636 | R6-2焊件比例阀反馈 | True | True | True
R6WeldUnit2TankControlRTD | R6零点模块（Input） | Int | %IW618 | R6-2油箱热电阻控制反馈 | True | True | True
R6WeldUnit2TankMonitorRTD | R6零点模块（Input） | Int | %IW620 | R6-2油箱热电阻监控反馈 | True | True | True
R6WeldUnit2PartControlRTD | R6零点模块（Input） | Int | %IW622 | R6-2焊件热电阻控制反馈 | True | True | True
R6WeldUnit2PartMonitorRTD | R6零点模块（Input） | Int | %IW624 | R6-2焊件热电阻监控反馈 | True | True | True
R6_HOME | Robot6->PLC（DO) | Bool | %I6000.0 | 机器人在原位 | True | True | True
R6_AutoOn | Robot6->PLC（DO) | Bool | %I6000.1 | 自动运行状态 | True | True | True
R6_BackupError | Robot6->PLC（DO) | Bool | %I6000.2 | 备份错误报警 | True | True | True
R6_BackupInProgress | Robot6->PLC（DO) | Bool | %I6000.3 | 系统备份进行中，当备份结束后或者错误时信号复位 | True | True | True
R6_CycleOn | Robot6->PLC（DO) | Bool | %I6000.4 | 程序运行状态 | True | True | True
R6_EmStop | Robot6->PLC（DO) | Bool | %I6000.5 | 紧急停止 | True | True | True
R6_MechUnitActive | Robot6->PLC（DO) | Bool | %I6000.6 | 激活机械单元 | True | True | True
R6_MechUnitNotMoving | Robot6->PLC（DO) | Bool | %I6000.7 | 机械单元没有运行 | True | True | True
R6_MotorOff[DO] | Robot6->PLC（DO) | Bool | %I6001.0 | 电动机下电反馈 | True | True | True
R6_MotorOn[DO] | Robot6->PLC（DO) | Bool | %I6001.1 | 电动机上电反馈 | True | True | True
R6_MotOffState | Robot6->PLC（DO) | Bool | %I6001.2 | 电动机下电状态 | True | True | True
R6_MotOnState | Robot6->PLC（DO) | Bool | %I6001.3 | 电动机上电状态 | True | True | True
R6_MotSupOn | Robot6->PLC（DO) | Bool | %I6001.4 | 动作监控打开状态 | True | True | True
R6_MotSupTrigg | Robot6->PLC（DO) | Bool | %I6001.5 | 当碰撞检测被触发时信号置位 | True | True | True
R6_RegainDistError | Robot6->PLC（DO) | Bool | %I6001.6 | 返回路径失败状态，机器人当前位置离程序位置太远导致 | True | True | True
R6_PFError | Robot6->PLC（DO) | Bool | %I6001.7 | 动力供应失效状态，机器人断电后无法从当前位置运行 | True | True | True
R6_ProdExecError | Robot6->PLC（DO) | Bool | %I6002.0 | 程序执行错误报警 | True | True | True
R6_RunchOk | Robot6->PLC（DO) | Bool | %I6002.1 | 运行链处于正常状态 | True | True | True
R6_temp1 | Robot6->PLC（DO) | Bool | %I6002.2 | TCP速度，用于模拟输出信号反应机器人当前实际速度 | True | True | True
R6_temp2 | Robot6->PLC（DO) | Bool | %I6002.3 | TCP速度参考状态，用模拟输出信号反应机器人当前指令中的速度 | True | True | True
R6_temp3 | Robot6->PLC（DO) | Bool | %I6002.4 | 握手接收信号 | True | True | True
R6_temp4 | Robot6->PLC（DO) | Bool | %I6002.5 | 机器人在安全位置 | True | True | True
R6_LoadModuleOK | Robot6->PLC（DO) | Bool | %I6002.6 | 机器人6加载模块完成 | True | True | True
R6_UnloadModuleOK | Robot6->PLC（DO) | Bool | %I6002.7 | 机器人6卸载模块完成 | True | True | True
机器人6到达快换1摩擦焊卸料位置 | Robot6->PLC（DO) | Bool | %I6004.0 | 机器人6到达快换1摩擦焊卸料位置 | True | True | True
机器人6离开快换1摩擦焊卸料位置 | Robot6->PLC（DO) | Bool | %I6004.1 | 机器人6离开快换1摩擦焊卸料位置 | True | True | True
机器人6到达快换2摩擦焊卸料位置 | Robot6->PLC（DO) | Bool | %I6004.2 | 机器人6到达快换2摩擦焊卸料位置 | True | True | True
机器人6离开快换2摩擦焊卸料位置 | Robot6->PLC（DO) | Bool | %I6004.3 | 机器人6离开快换2摩擦焊卸料位置 | True | True | True
机器人6到达快换1焊接取料位置 | Robot6->PLC（DO) | Bool | %I6004.4 | 机器人6到达快换1焊接取料位置 | True | True | True
机器人6离开快换1焊接取料位置 | Robot6->PLC（DO) | Bool | %I6004.5 | 机器人6离开快换1焊接取料位置 | True | True | True
机器人6到达快换2焊接取料位置 | Robot6->PLC（DO) | Bool | %I6004.6 | 机器人6到达快换2焊接取料位置 | True | True | True
机器人6离开快换2焊接取料位置 | Robot6->PLC（DO) | Bool | %I6004.7 | 机器人6离开快换2焊接取料位置 | True | True | True
机器人6到达快换1摩擦焊接取料位置 | Robot6->PLC（DO) | Bool | %I6005.0 | 机器人6到达快换1摩擦焊接取料位置 | True | True | True
机器人6离开快换1摩擦焊接取料位置 | Robot6->PLC（DO) | Bool | %I6005.1 | 机器人6离开快换1摩擦焊接取料位置 | True | True | True
机器人6到达快换2焊接位置 | Robot6->PLC（DO) | Bool | %I6006.4 | 机器人6到达快换2焊接位置 | True | True | True
机器人6离开快换2焊接位置 | Robot6->PLC（DO) | Bool | %I6006.5 | 机器人6离开快换2焊接位置 | True | True | True
机器人6到达快换2摩擦焊接位置 | Robot6->PLC（DO) | Bool | %I6006.6 | 机器人6到达快换2摩擦焊接位置 | True | True | True
机器人6离开快换2摩擦焊接位置 | Robot6->PLC（DO) | Bool | %I6006.7 | 机器人6离开快换2摩擦焊接位置 | True | True | True
机器人6到达快换1打孔卸料位置 | Robot6->PLC（DO) | Bool | %I6007.0 | 机器人6到达快换1打孔卸料位置 | True | True | True
机器人6离开快换1打孔卸料位置 | Robot6->PLC（DO) | Bool | %I6007.1 | 机器人6离开快换1打孔卸料位置 | True | True | True
机器人6配方号反馈 | Robot6->PLC（DO) | Byte | %IB6010 | 配方号反馈 | True | True | True
机器人6动作号反馈 | Robot6->PLC（DO) | Byte | %IB6011 | 动作号反馈 | True | True | True
%IB6014 | Robot6->PLC（DO) | Byte | %IB6014 |  | True | True | True
机器人6步记忆反馈 | Robot6->PLC（DO) | Byte | %IB6012 | 步记忆反馈 | True | True | True
机器人6到达快换2摩擦焊接取料位置 | Robot6->PLC（DO) | Bool | %I6005.2 | 机器人6到达快换2摩擦焊接取料位置 | True | True | True
机器人6离开快换2摩擦焊接取料位置 | Robot6->PLC（DO) | Bool | %I6005.3 | 机器人6离开快换2摩擦焊接取料位置 | True | True | True
机器人6到达快换1打孔位置 | Robot6->PLC（DO) | Bool | %I6005.4 | 机器人6到达快换1打孔位置 | True | True | True
机器人6离开快换1打孔位置 | Robot6->PLC（DO) | Bool | %I6005.5 | 机器人6离开快换1打孔位置 | True | True | True
机器人6到达快换1焊接位置 | Robot6->PLC（DO) | Bool | %I6005.6 | 机器人6到达快换1焊接位置 | True | True | True
机器人6离开快换1焊接位置 | Robot6->PLC（DO) | Bool | %I6005.7 | 机器人6离开快换1焊接位置 | True | True | True
机器人6到达快换1摩擦焊接位置 | Robot6->PLC（DO) | Bool | %I6006.0 | 机器人6到达快换1摩擦焊接位置 | True | True | True
机器人6离开快换1摩擦焊接位置 | Robot6->PLC（DO) | Bool | %I6006.1 | 机器人6离开快换1摩擦焊接位置 | True | True | True
机器人6到达快换2打孔位置 | Robot6->PLC（DO) | Bool | %I6006.2 | 机器人6到达快换2打孔位置 | True | True | True
机器人6离开快换2打孔位置 | Robot6->PLC（DO) | Bool | %I6006.3 | 机器人6离开快换打孔位置 | True | True | True
机器人6动作号清零 | Robot6->PLC（DO) | Bool | %I6008.4 | 机器人6动作号清零 | True | True | True
机器人6已离开加工区 | Robot6->PLC（DO) | Bool | %I6008.0 | 机器人6已离开加工区 | True | True | True
机器人6进入外部机器人干涉区域 | Robot6->PLC（DO) | Bool | %I6008.1 | 机器人6进入干涉区域 | True | True | True
机器人6离开外部机器人干涉区域 | Robot6->PLC（DO) | Bool | %I6008.2 | 机器人6离开干涉区域 | True | True | True
机器人6准备进入干涉区域 | Robot6->PLC（DO) | Bool | %I6008.3 | 机器人6准备进入干涉区域 | True | True | True
%IB6009 | Robot6->PLC（DO) | Byte | %IB6009 |  | True | True | True
%IB6013 | Robot6->PLC（DO) | Byte | %IB6013 |  | True | True | True
机器人6到达快换2打孔卸料位置 | Robot6->PLC（DO) | Bool | %I6007.2 | 机器人6到达快换2打孔卸料位置 | True | True | True
机器人6离开快换2打孔卸料位置 | Robot6->PLC（DO) | Bool | %I6007.3 | 机器人6离开快换2打孔卸料位置 | True | True | True
机器人6快换1单元快换快捷键锁紧 | Robot6->PLC（DO) | Bool | %I6007.4 | 机器人6快换1单元快换快捷键锁紧 | True | True | True
机器人6快换1单元快换快捷键松开 | Robot6->PLC（DO) | Bool | %I6007.5 | 机器人6快换1单元快换快捷键松开 | True | True | True
机器人6快换2单元快换快捷键锁紧 | Robot6->PLC（DO) | Bool | %I6007.6 | 机器人6快换2单元快换快捷键锁紧 | True | True | True
机器人6快换2单元快换快捷键松开 | Robot6->PLC（DO) | Bool | %I6007.7 | 机器人6快换2单元快换快捷键松开 | True | True | True
机器人6到达安全位置 | Robot6->PLC（DO) | Bool | %I6008.5 |  | True | True | True
机器人6离开安全位置 | Robot6->PLC（DO) | Bool | %I6008.6 |  | True | True | True
%I6008.7 | Robot6->PLC（DO) | Bool | %I6008.7 |  | True | True | True
机器人6快换1在工具1附近 | Robot6->PLC（DO) | Bool | %I6015.0 | 机器人6快换1在工具1附近 | True | True | True
机器人6快换1到达取工具1位置 | Robot6->PLC（DO) | Bool | %I6015.1 | 机器人6快换1到达取工具1位置 | True | True | True
机器人6快换1离开取工具1位置 | Robot6->PLC（DO) | Bool | %I6015.2 | 机器人6快换1离开取工具1位置 | True | True | True
机器人6快换1到达放工具1位置 | Robot6->PLC（DO) | Bool | %I6015.3 | 机器人6快换1到达放工具1位置 | True | True | True
机器人6快换1离开放工具1位置 | Robot6->PLC（DO) | Bool | %I6015.4 | 机器人6快换1离开放工具1位置 | True | True | True
机器人6快换1在工具2附近 | Robot6->PLC（DO) | Bool | %I6015.5 | 机器人6快换1在工具2附近 | True | True | True
机器人6快换1到达取工具2位置 | Robot6->PLC（DO) | Bool | %I6015.6 | 机器人6快换1到达取工具2位置 | True | True | True
机器人6快换1离开取工具2位置 | Robot6->PLC（DO) | Bool | %I6015.7 | 机器人6快换1离开取工具2位置 | True | True | True
机器人6快换1到达放工具2位置 | Robot6->PLC（DO) | Bool | %I6016.0 | 机器人6快换1到达放工具2位置 | True | True | True
机器人6快换1离开放工具2位置 | Robot6->PLC（DO) | Bool | %I6016.1 | 机器人6快换1离开放工具2位置 | True | True | True
机器人6快换1在工具3附近 | Robot6->PLC（DO) | Bool | %I6016.2 | 机器人6快换1在工具3附近 | True | True | True
机器人6快换1到达取工具3位置 | Robot6->PLC（DO) | Bool | %I6016.3 | 机器人6快换1到达取工具3位置 | True | True | True
机器人6快换1离开取工具3位置 | Robot6->PLC（DO) | Bool | %I6016.4 | 机器人6快换1离开取工具3位置 | True | True | True
机器人6快换1到达放工具3位置 | Robot6->PLC（DO) | Bool | %I6016.5 | 机器人6快换1到达放工具3位置 | True | True | True
机器人6快换1离开放工具3位置 | Robot6->PLC（DO) | Bool | %I6016.6 | 机器人6快换1离开放工具3位置 | True | True | True
机器人6快换2在工具1附近 | Robot6->PLC（DO) | Bool | %I6016.7 | 机器人6快换2在工具1附近 | True | True | True
机器人6快换2到达取工具1位置 | Robot6->PLC（DO) | Bool | %I6017.0 | 机器人6快换2到达取工具1位置 | True | True | True
机器人6快换2离开取工具1位置 | Robot6->PLC（DO) | Bool | %I6017.1 | 机器人6快换2离开取工具1位置 | True | True | True
机器人6快换2到达放工具1位置 | Robot6->PLC（DO) | Bool | %I6017.2 | 机器人6快换2到达放工具1位置 | True | True | True
机器人6快换2离开放工具1位置 | Robot6->PLC（DO) | Bool | %I6017.3 | 机器人6快换2离开放工具1位置 | True | True | True
机器人6快换2在工具2附近 | Robot6->PLC（DO) | Bool | %I6017.4 | 机器人6快换2在工具2附近 | True | True | True
机器人6快换2到达取工具2位置 | Robot6->PLC（DO) | Bool | %I6017.5 | 机器人6快换2到达取工具2位置 | True | True | True
机器人6快换2离开取工具2位置 | Robot6->PLC（DO) | Bool | %I6017.6 | 机器人6快换2离开取工具2位置 | True | True | True
机器人6快换2到达放工具2位置 | Robot6->PLC（DO) | Bool | %I6017.7 | 机器人6快换2到达放工具2位置 | True | True | True
机器人6快换2离开放工具2位置 | Robot6->PLC（DO) | Bool | %I6018.0 | 机器人6快换2离开放工具2位置 | True | True | True
机器人6快换2在工具3附近 | Robot6->PLC（DO) | Bool | %I6018.1 | 机器人6快换2在工具3附近 | True | True | True
机器人6快换2到达取工具3位置 | Robot6->PLC（DO) | Bool | %I6018.2 | 机器人6快换2到达取工具3位置 | True | True | True
机器人6快换2离开取工具3位置 | Robot6->PLC（DO) | Bool | %I6018.3 | 机器人6快换2离开取工具3位置 | True | True | True
机器人6快换2到达放工具3位置 | Robot6->PLC（DO) | Bool | %I6018.4 | 机器人6快换2到达放工具3位置 | True | True | True
机器人6快换2离开放工具3位置 | Robot6->PLC（DO) | Bool | %I6018.5 | 机器人6快换2离开放工具3位置 | True | True | True
IB6003 | Robot6->PLC（DO) | Byte | %IB6003 |  | True | True | True
%I6018.6 | Robot6->PLC（DO) | Bool | %I6018.6 |  | True | True | True
%I6018.7 | Robot6->PLC（DO) | Bool | %I6018.7 |  | True | True | True
%I6019.0 | Robot6->PLC（DO) | Bool | %I6019.0 |  | True | True | True
%I6019.1 | Robot6->PLC（DO) | Bool | %I6019.1 |  | True | True | True
%I6019.2 | Robot6->PLC（DO) | Bool | %I6019.2 |  | True | True | True
R6-1 In | 旋转摩擦焊接R6-1 | "旋转摩擦焊接I" | %I640.0 |  | True | True | True
R6-2 In | 旋转摩擦焊接R6-2 | "旋转摩擦焊接I" | %I670.0 |  | True | True | True
R1_Unit1TankHeating | ST1(主电柜)_IO | Bool | %Q10.0 | R1焊接快换1油箱加热使能 | True | True | True
R1_Unit1WeldmentHeating | ST1(主电柜)_IO | Bool | %Q10.1 | R1焊接快换1焊件加热使能 | True | True | True
%Q10.2 | ST1(主电柜)_IO | Bool | %Q10.2 |  | True | True | True
%Q10.3 | ST1(主电柜)_IO | Bool | %Q10.3 |  | True | True | True
%Q10.4 | ST1(主电柜)_IO | Bool | %Q10.4 |  | True | True | True
%Q10.5 | ST1(主电柜)_IO | Bool | %Q10.5 |  | True | True | True
%Q11.0 | ST1(主电柜)_IO | Bool | %Q11.0 |  | True | True | True
%Q11.2 | ST1(主电柜)_IO | Bool | %Q11.2 |  | True | True | True
%Q11.3 | ST1(主电柜)_IO | Bool | %Q11.3 |  | True | True | True
%Q10.6 | ST1(主电柜)_IO | Bool | %Q10.6 |  | True | True | True
%Q10.7 | ST1(主电柜)_IO | Bool | %Q10.7 |  | True | True | True
ST1TankPlacedOK | ST1(主电柜)_IO | Bool | %Q0.4 | ST1工作台油箱放置OK（绿色指示灯） | True | True | True
ST1FaultLight | ST1(主电柜)_IO | Bool | %Q0.0 | ST1故障灯[主面板红色灯] | True | True | True
ST1ManualLight | ST1(主电柜)_IO | Bool | %Q0.1 | ST1手动灯[主面板黄色灯] | True | True | True
ST1HPLight | ST1(主电柜)_IO | Bool | %Q0.2 | ST1原位灯[主面板蓝色带灯按钮] | True | True | True
ST1SafetyDoorLockedLight | ST1(主电柜)_IO | Bool | %Q0.3 | ST1安全门锁门指示灯（白色带灯按钮） | True | True | True
ST2ServoPositiveLimit（mapping） | ST1(主电柜)_IO | Bool | %Q0.5 | ST2工作台伺服正极限（ST2输入映射） | True | True | True
ST2ServoNegativeLimit（mapping） | ST1(主电柜)_IO | Bool | %Q0.6 | ST2工作台伺服负极限（ST2输入映射） | True | True | True
ST2Servohome pos（mapping） | ST1(主电柜)_IO | Bool | %Q0.7 | ST2工作台伺服原位（ST2输入映射） | True | True | True
%Q11.1 | ST1(主电柜)_IO | Bool | %Q11.1 |  | True | True | True
R1QuickChange1PartLight | ST1(主电柜)_IO | Bool | %Q1.0 | R1快换1焊件指示灯 | True | True | True
R1QuickChange2PartLight | ST1(主电柜)_IO | Bool | %Q1.1 | R1快换2焊件指示灯（备用） | True | True | True
ST1GratingRunLED | ST1(主电柜)_IO | Bool | %Q2.0 | ST1光栅保护灯 | True | True | True
R1FeedGratingRunLED | ST1(主电柜)_IO | Bool | %Q2.1 | R1光栅保护灯 | True | True | True
ST1GratingAlarmLED | ST1(主电柜)_IO | Bool | %Q2.2 | ST1光栅报警灯（白色带灯按钮） | True | True | True
R1FeedGratingAlarmLED | ST1(主电柜)_IO | Bool | %Q2.3 | R1光栅报警灯（白色带灯按钮） | True | True | True
ST1GratingEnable | ST1(主电柜)_IO | Bool | %Q2.4 | ST1光栅保护开启 | True | True | True
R1FeedGratingEnable | ST1(主电柜)_IO | Bool | %Q2.5 | R1送料光栅保护开启 | True | True | True
ST2GratingEnable | ST1(主电柜)_IO | Bool | %Q2.6 | ST2光栅保护开启 | True | True | True
R3FeedGratingEnable | ST1(主电柜)_IO | Bool | %Q2.7 | R3送料光栅保护开启 | True | True | True
%Q11.4 | ST1(主电柜)_IO | Bool | %Q11.4 |  | True | True | True
%Q11.5 | ST1(主电柜)_IO | Bool | %Q11.5 |  | True | True | True
%Q11.6 | ST1(主电柜)_IO | Bool | %Q11.6 |  | True | True | True
%Q11.7 | ST1(主电柜)_IO | Bool | %Q11.7 |  | True | True | True
R1-2BoreMotorStart | ST1(主电柜)_IO | Bool | %Q6.0 | R1-2打孔电机 | True | True | True
R2BoreMotorStart | ST1(主电柜)_IO | Bool | %Q6.1 | R2打孔电机启动 | True | True | True
R2BoreMotorStartSlow | ST1(主电柜)_IO | Bool | %Q6.2 | R2打孔电机慢速启动 | True | True | True
%Q6.3 | ST1(主电柜)_IO | Bool | %Q6.3 |  | True | True | True
ST1Buzzer | ST1(主电柜)_IO | Bool | %Q1.4 | ST1塔灯-蜂鸣器 | True | True | True
ST1Fault（LED-R） | ST1(主电柜)_IO | Bool | %Q1.5 | ST1红色塔灯 | True | True | True
R1-1FeedPartLight | ST1(主电柜)_IO | Bool | %Q1.2 | R1-1装件指示灯 | True | True | True
%Q7.0 | ST1(主电柜)_IO | Bool | %Q7.0 |  | True | True | True
ST1TableTankClamp1/2Ret | ST1(主电柜)_IO | Bool | %Q6.5 | ST1工作台夹具气缸1/2后退（两位五通J阀） | True | True | True
R1-2FeedPartLight | ST1(主电柜)_IO | Bool | %Q1.3 | R1-2装件指示灯（备用） | True | True | True
ST1Manual（LED-Y） | ST1(主电柜)_IO | Bool | %Q1.6 | ST1黄色塔灯 | True | True | True
ST1AutoRun（LED-G） | ST1(主电柜)_IO | Bool | %Q1.7 | ST1绿色塔灯 | True | True | True
%Q7.1 | ST1(主电柜)_IO | Bool | %Q7.1 |  | True | True | True
%Q7.2 | ST1(主电柜)_IO | Bool | %Q7.2 |  | True | True | True
%Q7.3 | ST1(主电柜)_IO | Bool | %Q7.3 |  | True | True | True
ST1TableTankClamp1/2Adv | ST1(主电柜)_IO | Bool | %Q6.4 | ST1工作台夹具气缸1/2前进（两位五通J阀） | True | True | True
ST1TableTankClamp3/4Adv | ST1(主电柜)_IO | Bool | %Q6.6 | ST1工作台夹具气缸3/4前进（两位五通J阀） | True | True | True
ST1TableTankClamp3/4Ret | ST1(主电柜)_IO | Bool | %Q6.7 | ST1工作台夹具气缸3/4后退（两位五通J阀） | True | True | True
ST3ServoPositiveLimit（mapping） | ST1(主电柜)_IO | Bool | %Q3.4 | ST3工作台伺服正极限（ST3输入映射） | True | True | True
ST3ServoNegativeLimit（mapping） | ST1(主电柜)_IO | Bool | %Q3.5 | ST3工作台伺服负极限（ST3输入映射） | True | True | True
ST3Servohome pos（mapping） | ST1(主电柜)_IO | Bool | %Q3.6 | ST3工作台伺服原位（ST3输入映射） | True | True | True
R4Change2CleanerStart | ST1(主电柜)_IO | Bool | %Q3.7 | R4快换2摩擦焊吸尘启动 | True | True | True
%Q7.4 | ST1(主电柜)_IO | Bool | %Q7.4 |  | True | True | True
%Q7.5 | ST1(主电柜)_IO | Bool | %Q7.5 |  | True | True | True
%Q7.6 | ST1(主电柜)_IO | Bool | %Q7.6 |  | True | True | True
%Q7.7 | ST1(主电柜)_IO | Bool | %Q7.7 |  | True | True | True
R4FeedGratingEnable | ST1(主电柜)_IO | Bool | %Q3.0 | R4送料光栅保护开启 | True | True | True
ST3GratingEnable | ST1(主电柜)_IO | Bool | %Q3.1 | ST3光栅保护开启 | True | True | True
R5FeedGratingEnable | ST1(主电柜)_IO | Bool | %Q3.2 | R5送料光栅保护开启 | True | True | True
Conveyor line Start | ST1(主电柜)_IO | Bool | %Q4.3 | 输送线启动 | True | True | True
R1FeedCylinderAdv | ST1(主电柜)_IO | Bool | %Q8.0 | R1送料气缸前进（三位五通E阀） | True | True | True
R1FeedCylinderRet | ST1(主电柜)_IO | Bool | %Q8.1 | R1送料气缸后退（三位五通E阀） | True | True | True
%Q8.2 | ST1(主电柜)_IO | Bool | %Q8.2 |  | True | True | True
%Q8.3 | ST1(主电柜)_IO | Bool | %Q8.3 |  | True | True | True
%Q8.4 | ST1(主电柜)_IO | Bool | %Q8.4 |  | True | True | True
%Q8.5 | ST1(主电柜)_IO | Bool | %Q8.5 |  | True | True | True
%Q8.6 | ST1(主电柜)_IO | Bool | %Q8.6 |  | True | True | True
%Q8.7 | ST1(主电柜)_IO | Bool | %Q8.7 |  | True | True | True
%Q9.0 | ST1(主电柜)_IO | Bool | %Q9.0 |  | True | True | True
%Q9.1 | ST1(主电柜)_IO | Bool | %Q9.1 |  | True | True | True
%Q9.2 | ST1(主电柜)_IO | Bool | %Q9.2 |  | True | True | True
%Q9.3 | ST1(主电柜)_IO | Bool | %Q9.3 |  | True | True | True
%Q9.4 | ST1(主电柜)_IO | Bool | %Q9.4 |  | True | True | True
%Q9.5 | ST1(主电柜)_IO | Bool | %Q9.5 |  | True | True | True
%Q9.6 | ST1(主电柜)_IO | Bool | %Q9.6 |  | True | True | True
%Q9.7 | ST1(主电柜)_IO | Bool | %Q9.7 |  | True | True | True
ST2TankPlacedOK | ST2_IO | Bool | %Q20.4 | ST2工作台油箱是否放好标志灯 | True | True | True
ST2FaultLight | ST2_IO | Bool | %Q20.0 | ST2故障灯[主面板红色灯] | True | True | True
ST2ManualLight | ST2_IO | Bool | %Q20.1 | ST2手动灯[主面板黄色灯] | True | True | True
ST2HPLight | ST2_IO | Bool | %Q20.2 | ST2原位灯[主面板蓝色带灯按钮] | True | True | True
ST2SafetyDoorLockedLight | ST2_IO | Bool | %Q20.3 | ST2安全门锁门指示灯（白色带灯按钮） | True | True | True
%Q20.5 | ST2_IO | Bool | %Q20.5 |  | True | True | True
%Q20.6 | ST2_IO | Bool | %Q20.6 |  | True | True | True
%Q20.7 | ST2_IO | Bool | %Q20.7 |  | True | True | True
R3QuickChange1PartLight | ST2_IO | Bool | %Q21.0 | R3快换1焊件指示灯 | True | True | True
R3QuickChange2PartLight | ST2_IO | Bool | %Q21.1 | R3快换2焊件指示灯 | True | True | True
ST2Buzzer | ST2_IO | Bool | %Q22.0 | ST2三色灯-蜂鸣器 | True | True | True
ST2Fault（LED-R） | ST2_IO | Bool | %Q22.1 | ST2红色塔灯 | True | True | True
ST2Manual（LED-Y） | ST2_IO | Bool | %Q22.2 | ST2黄色塔灯 | True | True | True
ST2AutoRun（LED-G） | ST2_IO | Bool | %Q22.3 | ST2绿色塔灯 | True | True | True
ST2GratingRunLED | ST2_IO | Bool | %Q22.4 | ST2工作位光栅保护灯 | True | True | True
R3FeedGratingRunLED | ST2_IO | Bool | %Q22.5 | R3光栅保护灯 | True | True | True
R4FeedGratingRunLED | ST2_IO | Bool | %Q22.6 | R4光栅保护灯 | True | True | True
ST2GratingAlarmLED | ST2_IO | Bool | %Q22.7 | ST2工位双光栅报警灯（白色带灯按钮） | True | True | True
ST2TableTankClamp1Adv | ST2_IO | Bool | %Q24.0 | ST2工作台夹具气缸1前进（两位五通J阀） | True | True | True
ST2TableTankClamp1Ret | ST2_IO | Bool | %Q24.1 | ST2工作台夹具气缸1后退（两位五通J阀） | True | True | True
ST2TableTankClamp2Adv | ST2_IO | Bool | %Q24.2 | ST2工作台夹具气缸2前进（两位五通J阀） | True | True | True
ST2TableTankClamp2Ret | ST2_IO | Bool | %Q24.3 | ST2工作台夹具气缸2后退（两位五通J阀） | True | True | True
R4QuickChange1PartLight | ST2_IO | Bool | %Q21.2 | R4快换1焊件指示灯 | True | True | True
R4QuickChange2PartLight | ST2_IO | Bool | %Q21.3 | R4快换2焊件指示灯 | True | True | True
R3-1LoadPartLight | ST2_IO | Bool | %Q21.4 | R3-1装件指示灯 | True | True | True
R4VibratingBaffleAdv | ST2_IO | Bool | %Q25.0 | R4振动盘送料挡板前进（两位五通J阀） | True | True | True
R4RotatyUnloadClampRet | ST2_IO | Bool | %Q24.5 | R4摩擦焊卸料夹具松开（两位五通J阀） | True | True | True
R3-2LoadPartLight | ST2_IO | Bool | %Q21.5 | R3-2装件指示灯 | True | True | True
R4-1LoadPartLight | ST2_IO | Bool | %Q21.6 | R4-1装件指示灯 | True | True | True
R4-2LoadPartLight | ST2_IO | Bool | %Q21.7 | R4-2装件指示灯 | True | True | True
R4VibratingBaffleRet | ST2_IO | Bool | %Q25.1 | R4振动盘送料挡板后退（两位五通J阀） | True | True | True
R4VibratingPushAdv | ST2_IO | Bool | %Q25.2 | R4振动盘送料推动前进（两位五通J阀） | True | True | True
R4VibratingPushRet | ST2_IO | Bool | %Q25.3 | R4振动盘送料推动后退（两位五通J阀） | True | True | True
R4RotatyUnloadClampAdv | ST2_IO | Bool | %Q24.4 | R4摩擦焊卸料夹具夹紧（两位五通J阀） | True | True | True
%Q24.6 | ST2_IO | Bool | %Q24.6 |  | True | True | True
%Q24.7 | ST2_IO | Bool | %Q24.7 |  | True | True | True
%Q23.4 | ST2_IO | Bool | %Q23.4 |  | True | True | True
%Q23.5 | ST2_IO | Bool | %Q23.5 |  | True | True | True
%Q23.6 | ST2_IO | Bool | %Q23.6 |  | True | True | True
%Q23.7 | ST2_IO | Bool | %Q23.7 |  | True | True | True
R4VibratingClampAdv | ST2_IO | Bool | %Q25.4 | R4振动盘送料夹具夹紧（两位五通J阀） | True | True | True
R4VibratingClampRet | ST2_IO | Bool | %Q25.5 | R4振动盘送料夹具松开（两位五通J阀） | True | True | True
%Q25.6 | ST2_IO | Bool | %Q25.6 |  | True | True | True
%Q25.7 | ST2_IO | Bool | %Q25.7 |  | True | True | True
R3FeedGratingAlarmLED | ST2_IO | Bool | %Q23.0 | R3光栅报警灯（白色带灯按钮） | True | True | True
R4FeedGratingAlarmLED | ST2_IO | Bool | %Q23.1 | R4光栅报警灯（白色带灯按钮） | True | True | True
R4VibratingMotorStart | ST2_IO | Bool | %Q23.2 | R4振动盘送料启动 | True | True | True
%Q23.3 | ST2_IO | Bool | %Q23.3 |  | True | True | True
R3FeedCylinderAdv | ST2_IO | Bool | %Q26.0 | R3送料气缸前进（三位五通E阀） | True | True | True
R3FeedCylinderRet | ST2_IO | Bool | %Q26.1 | R3送料气缸后退（三位五通E阀） | True | True | True
%Q26.2 | ST2_IO | Bool | %Q26.2 |  | True | True | True
%Q26.3 | ST2_IO | Bool | %Q26.3 |  | True | True | True
%Q26.4 | ST2_IO | Bool | %Q26.4 |  | True | True | True
%Q26.5 | ST2_IO | Bool | %Q26.5 |  | True | True | True
%Q26.6 | ST2_IO | Bool | %Q26.6 |  | True | True | True
%Q26.7 | ST2_IO | Bool | %Q26.7 |  | True | True | True
%Q27.0 | ST2_IO | Bool | %Q27.0 |  | True | True | True
%Q27.1 | ST2_IO | Bool | %Q27.1 |  | True | True | True
%Q27.2 | ST2_IO | Bool | %Q27.2 |  | True | True | True
%Q27.3 | ST2_IO | Bool | %Q27.3 |  | True | True | True
%Q27.4 | ST2_IO | Bool | %Q27.4 |  | True | True | True
%Q27.5 | ST2_IO | Bool | %Q27.5 |  | True | True | True
%Q27.6 | ST2_IO | Bool | %Q27.6 |  | True | True | True
%Q27.7 | ST2_IO | Bool | %Q27.7 |  | True | True | True
R1 Unit1Cylinder 1 Adv | R1零点模块（Input） | Bool | %Q100.0 | R1-1滑板前进/摩擦焊接工进吹气（J） | True | True | True
R1 Unit1Cylinder 1 Ret | R1零点模块（Input） | Bool | %Q100.1 | R1-1滑板后退/打孔带料后退（J） | True | True | True
R1 Unit1Cylinder 2 Adv | R1零点模块（Input） | Bool | %Q100.2 | R1-1热板前进解锁/摩擦焊接工进前进（E） | True | True | True
R1 Unit1Cylinder 2 Ret | R1零点模块（Input） | Bool | %Q100.3 | R1-1热板后退//摩擦焊接工进后退（E） | True | True | True
R1 Unit1Cylinder 3 Adv | R1零点模块（Input） | Bool | %Q101.0 | R1-1焊件前进解锁（E） | True | True | True
R1 Unit1Cylinder 3 Ret | R1零点模块（Input） | Bool | %Q101.1 | R1-1焊件后退（E） | True | True | True
R1 Unit1Cylinder 4 Adv | R1零点模块（Input） | Bool | %Q101.2 | R1-1夹具夹紧 | True | True | True
R1 Unit1Cylinder 4 Ret | R1零点模块（Input） | Bool | %Q101.3 | R1-1夹具松开 | True | True | True
R1Unit1WeldHotCylPPVPQW | R1零点模块（Input） | Int | %QW130 | R1-1热板比例阀输出 | True | True | True
R1Unit1WeldPartCylPPVPQW | R1零点模块（Input） | Int | %QW132 | R1-1焊件比例阀输出 | True | True | True
R1 Unit2Cylinder 1 Adv | R1零点模块（Input） | Bool | %Q102.0 | R1-2 FSU打孔浮动前进（J） | True | True | True
R1 Unit2Cylinder 1 Ret | R1零点模块（Input） | Bool | %Q102.1 | R1-2 FSU打孔浮动后退（J） | True | True | True
R1 Unit2Cylinder 2 Adv | R1零点模块（Input） | Bool | %Q102.2 | R1-2 FSU打孔卡爪前进（J） | True | True | True
R1 Unit2Cylinder 2 Ret | R1零点模块（Input） | Bool | %Q102.3 | R1-2 FSU打孔卡爪后退（J） | True | True | True
R1 Unit2Cylinder 3 Adv | R1零点模块（Input） | Bool | %Q103.0 | R1-2 FSU打孔带料前进（J） | True | True | True
R1 Unit2Cylinder 3 Ret | R1零点模块（Input） | Bool | %Q103.1 | R1-2 FSU打孔带料后退（J） | True | True | True
R1 Unit2Cylinder 4 Adv | R1零点模块（Input） | Bool | %Q103.2 | R1-2 FSU打孔工进前进（E） | True | True | True
R1 Unit2Cylinder 4 Ret | R1零点模块（Input） | Bool | %Q103.3 | R1-2 FSU打孔工进后退（E） | True | True | True
R1_GasSource | R1零点模块（Input） | Bool | %Q110.0 | R1阀岛总气源（单电控老虎阀） | True | True | True
R1_MotorOn[DI] | PLC->Robot1（DI） | Bool | %Q1000.0 | 电动机上电 | True | True | True
R1_MotorOff[DI] | PLC->Robot1（DI） | Bool | %Q1000.1 | 电动机下电 | True | True | True
R1_Start | PLC->Robot1（DI） | Bool | %Q1000.2 | 启动运行 | True | True | True
R1_StartMain | PLC->Robot1（DI） | Bool | %Q1000.3 | 从Main程序启动运行 | True | True | True
R1_Stop | PLC->Robot1（DI） | Bool | %Q1000.4 | 停止 | True | True | True
R1_QuickStop | PLC->Robot1（DI） | Bool | %Q1000.5 | 快速停止 | True | True | True
R1_SoftStop | PLC->Robot1（DI） | Bool | %Q1000.6 | 软停止 | True | True | True
R1_StopCycle | PLC->Robot1（DI） | Bool | %Q1000.7 | 循环停止 | True | True | True
R1_E-Stop | PLC->Robot1（DI） | Bool | %Q1001.0 | 中断触发 | True | True | True
R1-RUN | PLC->Robot1（DI） | Bool | %Q1001.1 | 加载程序并启动运行 | True | True | True
R1_ResetEstop | PLC->Robot1（DI） | Bool | %Q1001.2 | 急停复位 | True | True | True
R1_ResetError | PLC->Robot1（DI） | Bool | %Q1001.3 | 报警复位 | True | True | True
R1_MotOnStart | PLC->Robot1（DI） | Bool | %Q1001.4 | 电动机上电并启动运行 | True | True | True
R1_StopInstr | PLC->Robot1（DI） | Bool | %Q1001.5 | 在指令运行结束后停止 | True | True | True
R1_SysReset | PLC->Robot1（DI） | Bool | %Q1001.6 | 重启系统 | True | True | True
R1_AutoComfirm | PLC->Robot1（DI） | Bool | %Q1001.7 | 机器人自动模式确认 | True | True | True
R1_SystemBackup | PLC->Robot1（DI） | Bool | %Q1002.0 | 系统备份 | True | True | True
R1_ProductionMode | PLC->Robot1（DI） | Bool | %Q1002.1 | 生产模式 | True | True | True
R1_ModuleLoading | PLC->Robot1（DI） | Bool | %Q1002.2 | 模块加载 | True | True | True
R1_ModuleUnloading | PLC->Robot1（DI） | Bool | %Q1002.3 | 模块卸载 | True | True | True
%Q1002.4 | PLC->Robot1（DI） | Bool | %Q1002.4 | - | True | True | True
%Q1002.5 | PLC->Robot1（DI） | Bool | %Q1002.5 | -- | True | True | True
%Q1002.6 | PLC->Robot1（DI） | Bool | %Q1002.6 | --- | True | True | True
%Q1002.7 | PLC->Robot1（DI） | Bool | %Q1002.7 | ---- | True | True | True
QB1003 | PLC->Robot1（DI） | Byte | %QB1003 |  | True | True | True
机器人1快换1焊接需要取料 | PLC->Robot1（DI） | Bool | %Q1004.0 | 机器人1快换1焊接需要取料 | True | True | True
机器人1快换1焊接取料前进 | PLC->Robot1（DI） | Bool | %Q1004.1 | 机器人1快换1焊接取料前进 | True | True | True
机器人1快换1焊接取料后退 | PLC->Robot1（DI） | Bool | %Q1004.2 | 机器人1快换1焊接取料后退 | True | True | True
机器人1快换2焊接需要取料 | PLC->Robot1（DI） | Bool | %Q1004.3 | 机器人1快换2焊接需要取料 | True | True | True
机器人1快换2焊接取料前进 | PLC->Robot1（DI） | Bool | %Q1004.4 | 机器人1快换2焊接取料前进 | True | True | True
机器人1快换2焊接取料后退 | PLC->Robot1（DI） | Bool | %Q1004.5 | 机器人1快换2焊接取料后退 | True | True | True
机器人1快换1摩擦焊接需要取料 | PLC->Robot1（DI） | Bool | %Q1004.6 | 机器人1快换1摩擦焊接需要取料 | True | True | True
机器人1快换1摩擦焊接取料前进 | PLC->Robot1（DI） | Bool | %Q1004.7 | 机器人1快换1摩擦焊接取料前进 | True | True | True
机器人1快换1摩擦焊接取料后退 | PLC->Robot1（DI） | Bool | %Q1005.0 | 机器人1快换1摩擦焊接取料后退 | True | True | True
机器人1快换2摩擦焊接需要取料 | PLC->Robot1（DI） | Bool | %Q1005.1 | 机器人1快换2摩擦焊接需要取料 | True | True | True
机器人1快换2摩擦焊接取料前进 | PLC->Robot1（DI） | Bool | %Q1005.2 | 机器人1快换2摩擦焊接取料前进 | True | True | True
机器人1快换2摩擦焊接取料后退 | PLC->Robot1（DI） | Bool | %Q1005.3 | 机器人1快换2摩擦焊接取料后退 | True | True | True
机器人1快换1打孔需要加工 | PLC->Robot1（DI） | Bool | %Q1005.4 | 机器人1快换1打孔需要加工 | True | True | True
机器人1快换1打孔加工前进 | PLC->Robot1（DI） | Bool | %Q1005.5 | 机器人1快换1打孔加工前进 | True | True | True
机器人1快换1打孔加工后退 | PLC->Robot1（DI） | Bool | %Q1005.6 | 机器人1快换1打孔加工后退 | True | True | True
机器人1机器人速度 | PLC->Robot1（DI） | Byte | %QB1016 | 机器人1机器人速度 | True | True | True
机器人1配方号发送 | PLC->Robot1（DI） | Byte | %QB1014 | 机器人1配方号发送 | True | True | True
机器人1动作号发送 | PLC->Robot1（DI） | Byte | %QB1015 | 机器人1动作号发送 | True | True | True
机器人1焊接快换1单元取件码 | PLC->Robot1（DI） | Byte | %QB1023 | 机器人1焊接快换1单元取件码 | True | True | True
机器人1焊接快换2单元取件码 | PLC->Robot1（DI） | Byte | %QB1024 | 机器人1焊接快换2单元取件码 | True | True | True
机器人1快换1需要卸载工具1 | PLC->Robot1（DI） | Bool | %Q1009.0 | 机器人1快换1需要卸载工具1 | True | True | True
机器人1快换1需要卸载工具2 | PLC->Robot1（DI） | Bool | %Q1009.1 | 机器人1快换1需要卸载工具2 | True | True | True
机器人1快换1需要卸载工具3 | PLC->Robot1（DI） | Bool | %Q1009.2 | 机器人1快换1需要卸载工具3 | True | True | True
机器人1快换1装载工具后退 | PLC->Robot1（DI） | Bool | %Q1010.1 | 机器人1快换1装载工具后退 | True | True | True
机器人1快换2需要卸载工具1 | PLC->Robot1（DI） | Bool | %Q1010.2 | 机器人1快换2需要卸载工具1 | True | True | True
机器人1快换2需要卸载工具2 | PLC->Robot1（DI） | Bool | %Q1010.3 | 机器人1快换2需要卸载工具2 | True | True | True
机器人1快换1卸载工具前进 | PLC->Robot1（DI） | Bool | %Q1009.3 | 机器人1快换1卸载工具前进 | True | True | True
机器人1快换1卸载工具后退 | PLC->Robot1（DI） | Bool | %Q1009.4 | 机器人1快换1卸载工具后退 | True | True | True
机器人1快换1需要装载工具1 | PLC->Robot1（DI） | Bool | %Q1009.5 | 机器人1快换1需要装载工具1 | True | True | True
机器人1快换2需要卸载工具3 | PLC->Robot1（DI） | Bool | %Q1010.4 | 机器人1快换2需要卸载工具3 | True | True | True
机器人1快换2卸载工具前进 | PLC->Robot1（DI） | Bool | %Q1010.5 | 机器人1快换2卸载工具前进 | True | True | True
机器人1机快2卸载工具后退 | PLC->Robot1（DI） | Bool | %Q1010.6 | 机器人1机快2卸载工具后退 | True | True | True
机器人1快换1需要装载工具3 | PLC->Robot1（DI） | Bool | %Q1009.7 | 机器人1快换1需要装载工具3 | True | True | True
机器人1快换1装载工具前进 | PLC->Robot1（DI） | Bool | %Q1010.0 | 机器人1快换1装载工具前进 | True | True | True
机器人1快换1焊接需要加工 | PLC->Robot1（DI） | Bool | %Q1005.7 | 机器人1快换1焊接需要加工 | True | True | True
机器人1快换1焊接加工前进 | PLC->Robot1（DI） | Bool | %Q1006.0 | 机器人1快换1焊接加工前进 | True | True | True
机器人1快换1焊接加工后退 | PLC->Robot1（DI） | Bool | %Q1006.1 | 机器人1快换1焊接加工后退 | True | True | True
机器人1快换2打孔需要加工 | PLC->Robot1（DI） | Bool | %Q1006.5 | 机器人1快换2打孔需要加工 | True | True | True
机器人1快换2打孔加工前进 | PLC->Robot1（DI） | Bool | %Q1006.6 | 机器人1快换2打孔加工前进 | True | True | True
机器人1快换2打孔加工后退 | PLC->Robot1（DI） | Bool | %Q1006.7 | 机器人1快换2打孔加工后退 | True | True | True
机器人1快换2焊接需要加工 | PLC->Robot1（DI） | Bool | %Q1007.0 | 机器人1快换2焊接需要加工 | True | True | True
机器人1快换2焊接加工前进 | PLC->Robot1（DI） | Bool | %Q1007.1 | 机器人1快换2焊接加工前进 | True | True | True
机器人1快换2焊接加工后退 | PLC->Robot1（DI） | Bool | %Q1007.2 | 机器人1快换2焊接加工后退 | True | True | True
机器人1快换1摩擦焊接需要加工 | PLC->Robot1（DI） | Bool | %Q1006.2 | 机器人1快换1摩擦焊接需要加工 | True | True | True
机器人1快换1摩擦焊接加工前进 | PLC->Robot1（DI） | Bool | %Q1006.3 | 机器人1快换1摩擦焊接加工前进 | True | True | True
机器人1快换1摩擦焊接加工后退 | PLC->Robot1（DI） | Bool | %Q1006.4 | 机器人1快换1摩擦焊接加工后退 | True | True | True
机器人1快换2摩擦焊接需要加工 | PLC->Robot1（DI） | Bool | %Q1007.3 | 机器人1快换2摩擦焊接需要加工 | True | True | True
机器人1快换2摩擦焊接加工前进 | PLC->Robot1（DI） | Bool | %Q1007.4 | 机器人1快换2摩擦焊接加工前进 | True | True | True
机器人1快换2摩擦焊接加工后退 | PLC->Robot1（DI） | Bool | %Q1007.5 | 机器人1快换2摩擦焊接加工后退 | True | True | True
机器人1快换1打孔需要卸料 | PLC->Robot1（DI） | Bool | %Q1007.6 | 机器人1快换1打孔需要卸料 | True | True | True
机器人1快换2打孔需要卸料 | PLC->Robot1（DI） | Bool | %Q1008.1 | 机器人1快换2打孔需要卸料 | True | True | True
机器人1快换1打孔卸料前进 | PLC->Robot1（DI） | Bool | %Q1007.7 | 机器人1快换1打孔卸料前进 | True | True | True
机器人1快换1打孔卸料后退 | PLC->Robot1（DI） | Bool | %Q1008.0 | 机器人1快换1打孔卸料后退 | True | True | True
机器人1快换2装载工具前进 | PLC->Robot1（DI） | Bool | %Q1011.2 | 机器人1快换2装载工具前进 | True | True | True
机器人1快换1摩擦焊需要卸料 | PLC->Robot1（DI） | Bool | %Q1008.4 | 机器人1快换1摩擦焊需要卸料 | True | True | True
机器人1快换2摩擦焊需要卸料 | PLC->Robot1（DI） | Bool | %Q1008.5 | 机器人1快换2摩擦焊需要卸料 | True | True | True
机器人1摩擦焊卸料前进 | PLC->Robot1（DI） | Bool | %Q1008.6 | 机器人1摩擦焊卸料前进 | True | True | True
机器人1摩擦焊卸料后退 | PLC->Robot1（DI） | Bool | %Q1008.7 | 机器人1摩擦焊卸料后退 | True | True | True
机器人1快换1需要装载工具2 | PLC->Robot1（DI） | Bool | %Q1009.6 | 机器人1快换1需要装载工具2 | True | True | True
机器人1快换2需要装载工具1 | PLC->Robot1（DI） | Bool | %Q1010.7 | 机器人1快换2需要装载工具1 | True | True | True
机器人1快换2需要装载工具2 | PLC->Robot1（DI） | Bool | %Q1011.0 | 机器人1快换2需要装载工具2 | True | True | True
机器人1快换2需要装载工具3 | PLC->Robot1（DI） | Bool | %Q1011.1 | 机器人1快换2需要装载工具3 | True | True | True
机器人1快换2装载工具后退 | PLC->Robot1（DI） | Bool | %Q1011.3 | 机器人1快换2装载工具后退 | True | True | True
外部机器人进入机器人1干涉区域 | PLC->Robot1（DI） | Bool | %Q1012.0 | 外部机器人进入机器人1干涉区域 | True | True | True
外部机器人离开机器人1干涉区域 | PLC->Robot1（DI） | Bool | %Q1012.1 | 外部机器人离开机器人1干涉区域（97 | True | True | True
机器人1快换1打孔序号 | PLC->Robot1（DI） | Byte | %QB1017 | 机器人1快换1打孔序号 | True | True | True
机器人1快换2打孔序号 | PLC->Robot1（DI） | Byte | %QB1018 | 机器人1快换2打孔序号 | True | True | True
机器人1快换1焊接序号 | PLC->Robot1（DI） | Byte | %QB1019 | 机器人1快换1焊接序号 | True | True | True
机器人1快换2焊接序号 | PLC->Robot1（DI） | Byte | %QB1020 | 机器人1快换2焊接序号 | True | True | True
机器人1快换1摩擦焊接序号 | PLC->Robot1（DI） | Byte | %QB1021 | 机器人1快换1摩擦焊接序号 | True | True | True
机器人1快换2摩擦焊接序号 | PLC->Robot1（DI） | Byte | %QB1022 | 机器人1快换2摩擦焊接序号 | True | True | True
机器人1快换1打孔偏移_X | PLC->Robot1（DI） | Int | %QW1026 | 机器人1快换1打孔偏移_X | True | True | True
机器人1快换1打孔偏移_Y | PLC->Robot1（DI） | Int | %QW1028 | 机器人1快换1打孔偏移_Y | True | True | True
机器人1快换1打孔偏移_Z | PLC->Robot1（DI） | Int | %QW1030 | 机器人1快换1打孔偏移_Z | True | True | True
机器人1快换1打孔偏移_RX | PLC->Robot1（DI） | Int | %QW1032 | 机器人1快换1打孔偏移_RX | True | True | True
机器人1快换1打孔偏移_RY | PLC->Robot1（DI） | Int | %QW1034 | 机器人1快换1打孔偏移_RY | True | True | True
机器人1快换1打孔偏移_RZ | PLC->Robot1（DI） | Int | %QW1036 | 机器人1快换1打孔偏移_RZ | True | True | True
机器人1快换2打孔偏移_X | PLC->Robot1（DI） | Int | %QW1038 | 机器人1快换2打孔偏移_X | True | True | True
机器人1快换2打孔偏移_Y | PLC->Robot1（DI） | Int | %QW1040 | 机器人1快换2打孔偏移_Y | True | True | True
机器人1快换2打孔偏移_Z | PLC->Robot1（DI） | Int | %QW1042 | 机器人1快换2打孔偏移_Z | True | True | True
机器人1快换2打孔偏移_RX | PLC->Robot1（DI） | Int | %QW1044 | 机器人1快换2打孔偏移_RX | True | True | True
机器人1快换2打孔偏移_RY | PLC->Robot1（DI） | Int | %QW1046 | 机器人1快换2打孔偏移_RY | True | True | True
机器人1快换2打孔偏移_RZ | PLC->Robot1（DI） | Int | %QW1048 | 机器人1快换2打孔偏移_RZ | True | True | True
机器人1快换1焊接单元偏移_X | PLC->Robot1（DI） | Int | %QW1050 | 机器人1快换1焊接单元偏移_X | True | True | True
机器人1快换1焊接单元偏移_Y | PLC->Robot1（DI） | Int | %QW1052 | 机器人1快换1焊接单元偏移_Y | True | True | True
机器人1快换1焊接单元偏移_Z | PLC->Robot1（DI） | Int | %QW1054 | 机器人1快换1焊接单元偏移_Z | True | True | True
机器人1快换1焊接单元偏移_RX | PLC->Robot1（DI） | Int | %QW1056 | 机器人1快换1焊接单元偏移_RX | True | True | True
机器人1快换1焊接单元偏移_RY | PLC->Robot1（DI） | Int | %QW1058 | 机器人1快换1焊接单元偏移_RY | True | True | True
机器人1快换1焊接单元偏移_RZ | PLC->Robot1（DI） | Int | %QW1060 | 机器人1快换1焊接单元偏移_RZ | True | True | True
机器人1快换2焊接单元偏移_X | PLC->Robot1（DI） | Int | %QW1062 | 机器人1快换2焊接单元偏移_X | True | True | True
机器人1快换2焊接单元偏移_Y | PLC->Robot1（DI） | Int | %QW1064 | 机器人1快换2焊接单元偏移_Y | True | True | True
机器人1快换2焊接单元偏移_Z | PLC->Robot1（DI） | Int | %QW1066 | 机器人1快换2焊接单元偏移_Z | True | True | True
机器人1快换2焊接单元偏移_RX | PLC->Robot1（DI） | Int | %QW1068 | 机器人1快换2焊接单元偏移_RX | True | True | True
机器人1快换2焊接单元偏移_RY | PLC->Robot1（DI） | Int | %QW1070 | 机器人1快换2焊接单元偏移_RY | True | True | True
机器人1快换2焊接单元偏移_RZ | PLC->Robot1（DI） | Int | %QW1072 | 机器人1快换2焊接单元偏移_RZ | True | True | True
机器人1快换1摩擦焊接偏移_X | PLC->Robot1（DI） | Int | %QW1074 | 机器人1快换1摩擦焊接偏移_X | True | True | True
机器人1快换1摩擦焊接偏移_Y | PLC->Robot1（DI） | Int | %QW1076 | 机器人1快换1摩擦焊接偏移_Y | True | True | True
机器人1快换1摩擦焊接偏移_Z | PLC->Robot1（DI） | Int | %QW1078 | 机器人1快换1摩擦焊接偏移_Z | True | True | True
机器人1快换1摩擦焊接偏移_RX | PLC->Robot1（DI） | Int | %QW1080 | 机器人1快换1摩擦焊接偏移_RX | True | True | True
机器人1快换1摩擦焊接偏移_RY | PLC->Robot1（DI） | Int | %QW1082 | 机器人1快换1摩擦焊接偏移_RY | True | True | True
机器人1快换1摩擦焊接偏移_RZ | PLC->Robot1（DI） | Int | %QW1084 | 机器人1快换1摩擦焊接偏移_RZ | True | True | True
机器人1快换2摩擦焊接偏移_X | PLC->Robot1（DI） | Int | %QW1086 | 机器人1快换2摩擦焊接偏移_X | True | True | True
机器人1快换2摩擦焊接偏移_Y | PLC->Robot1（DI） | Int | %QW1088 | 机器人1快换2摩擦焊接偏移_Y | True | True | True
机器人1快换2摩擦焊接偏移_Z | PLC->Robot1（DI） | Int | %QW1090 | 机器人1快换2摩擦焊接偏移_Z | True | True | True
机器人1快换2摩擦焊接偏移_RX | PLC->Robot1（DI） | Int | %QW1092 | 机器人1快换2摩擦焊接偏移_RX | True | True | True
机器人1快换2摩擦焊接偏移_RY | PLC->Robot1（DI） | Int | %QW1094 | 机器人1快换2摩擦焊接偏移_RY | True | True | True
机器人1快换2摩擦焊接偏移_RZ | PLC->Robot1（DI） | Int | %QW1096 | 机器人1快换2摩擦焊接偏移_RZ | True | True | True
机器人1快换1处于锁紧状态 | PLC->Robot1（DI） | Bool | %Q1011.4 | 机器人1快换1处于锁紧状态 | True | True | True
机器人1快换1处于松开状态 | PLC->Robot1（DI） | Bool | %Q1011.5 | 机器人1快换1处于松开状态 | True | True | True
机器人1快换2处于锁紧状态 | PLC->Robot1（DI） | Bool | %Q1011.6 | 机器人1快换2处于锁紧状态 | True | True | True
机器人1快换2处于松开状态 | PLC->Robot1（DI） | Bool | %Q1011.7 | 机器人1快换2处于松开状态 | True | True | True
QB1013 | PLC->Robot1（DI） | Byte | %QB1013 |  | True | True | True
qb1025 | PLC->Robot1（DI） | Byte | %QB1025 |  | True | True | True
机器人1快换2打孔卸料前进 | PLC->Robot1（DI） | Bool | %Q1008.2 | 机器人1快换2打孔卸料前进 | True | True | True
机器人1快换2打孔卸料后退 | PLC->Robot1（DI） | Bool | %Q1008.3 | 机器人1快换2打孔卸料后退 | True | True | True
R2Unit1PushCylinderAdv | R2零点模块（Input） | Bool | %Q200.0 | R2单元1打孔推动气缸前进（两位五通J阀） | True | True | True
R2Unit1PushCylinderRet | R2零点模块（Input） | Bool | %Q200.1 | R2单元1打孔推动气缸后退（两位五通J阀） | True | True | True
R2Unit1LockCylinderAdv | R2零点模块（Input） | Bool | %Q200.2 | R2单元1打孔锁位气缸前进（两位五通J阀） | True | True | True
R2Unit1LockCylinderRet | R2零点模块（Input） | Bool | %Q200.3 | R2单元1打孔锁位气缸后退（两位五通J阀） | True | True | True
R2Unit1FeedCylinderAdv | R2零点模块（Input） | Bool | %Q201.0 | R2单元1打孔工进气缸前进（三位五通E阀） | True | True | True
R2Unit1FeedCylinderRet | R2零点模块（Input） | Bool | %Q201.1 | R2单元1打孔工进气缸后退（三位五通E阀） | True | True | True
R2Unit2PushCylinderAdv | R2零点模块（Input） | Bool | %Q201.2 | R2单元2打孔推动气缸前进（两位五通J阀） | True | True | True
R2Unit2PushCylinderRet | R2零点模块（Input） | Bool | %Q201.3 | R2单元2打孔推动气缸后退（两位五通J阀） | True | True | True
R2Unit2EjectorCylinderAdv | R2零点模块（Input） | Bool | %Q202.0 | R2单元2打孔带料气缸前进（两位五通J阀） | True | True | True
R2Unit2EjectorCylinderRet | R2零点模块（Input） | Bool | %Q202.1 | R2单元2打孔带料气缸后退（两位五通J阀） | True | True | True
R2Unit2FeedCylinderAdv | R2零点模块（Input） | Bool | %Q202.2 | R2单元2打孔工进气缸前进（三位五通E阀） | True | True | True
R2Unit2FeedCylinderRet | R2零点模块（Input） | Bool | %Q202.3 | R2单元2打孔工进气缸后退（三位五通E阀） | True | True | True
R2_MotorOn | PLC->Robot2（DI） | Bool | %Q2000.0 | 电动机上电 | True | True | True
R2_MotorOff | PLC->Robot2（DI） | Bool | %Q2000.1 | 电动机下电 | True | True | True
R2_Start | PLC->Robot2（DI） | Bool | %Q2000.2 | 启动运行 | True | True | True
R2_StartMain | PLC->Robot2（DI） | Bool | %Q2000.3 | 从Main程序启动运行 | True | True | True
R2_Stop | PLC->Robot2（DI） | Bool | %Q2000.4 | 停止 | True | True | True
R2_QuickStop | PLC->Robot2（DI） | Bool | %Q2000.5 | 快速停止 | True | True | True
R2_SoftStop | PLC->Robot2（DI） | Bool | %Q2000.6 | 软停止 | True | True | True
R2_StopCycle | PLC->Robot2（DI） | Bool | %Q2000.7 | 循环停止 | True | True | True
R2_E-Stop | PLC->Robot2（DI） | Bool | %Q2001.0 | 中断触发 | True | True | True
R2-RUN | PLC->Robot2（DI） | Bool | %Q2001.1 | 加载程序并启动运行 | True | True | True
R2_ResetEstop | PLC->Robot2（DI） | Bool | %Q2001.2 | 急停复位 | True | True | True
R2_ResetError | PLC->Robot2（DI） | Bool | %Q2001.3 | 报警复位 | True | True | True
R2_MotOnStart | PLC->Robot2（DI） | Bool | %Q2001.4 | 电动机上电并启动运行 | True | True | True
R2_StopInstr | PLC->Robot2（DI） | Bool | %Q2001.5 | 在指令运行结束后停止 | True | True | True
R2_SysReset | PLC->Robot2（DI） | Bool | %Q2001.6 | 重启系统 | True | True | True
R2_AutoComfirm | PLC->Robot2（DI） | Bool | %Q2001.7 | 机器人自动模式确认 | True | True | True
R2_SystemBackup | PLC->Robot2（DI） | Bool | %Q2002.0 | 系统备份 | True | True | True
R2_ProductionMode | PLC->Robot2（DI） | Bool | %Q2002.1 | 生产模式 | True | True | True
R2_ModuleLoad | PLC->Robot2（DI） | Bool | %Q2002.2 | 模块加载 | True | True | True
R2_ModuleUnload | PLC->Robot2（DI） | Bool | %Q2002.3 | 模块卸载 | True | True | True
%Q2002.4 | PLC->Robot2（DI） | Bool | %Q2002.4 | - | True | True | True
%Q2002.5 | PLC->Robot2（DI） | Bool | %Q2002.5 | -- | True | True | True
%Q2002.6 | PLC->Robot2（DI） | Bool | %Q2002.6 | --- | True | True | True
%Q2002.7 | PLC->Robot2（DI） | Bool | %Q2002.7 | ---- | True | True | True
QB2003 | PLC->Robot2（DI） | Byte | %QB2003 |  | True | True | True
机器人2单元1打孔需要卸料 | PLC->Robot2（DI） | Bool | %Q2004.0 | 机器人2单元1打孔需要卸料 | True | True | True
机器人2单元2打孔需要卸料 | PLC->Robot2（DI） | Bool | %Q2004.1 | 机器人2单元2打孔需要卸料 | True | True | True
机器人2单元3打孔需要卸料 | PLC->Robot2（DI） | Bool | %Q2004.2 | 机器人2单元3打孔需要卸料 | True | True | True
机器人2打孔卸料前进 | PLC->Robot2（DI） | Bool | %Q2004.3 | 机器人2打孔卸料前进 | True | True | True
机器人2打孔卸料后退 | PLC->Robot2（DI） | Bool | %Q2004.4 | 机器人2打孔卸料后退 | True | True | True
机器人2单元1打孔1需要加工 | PLC->Robot2（DI） | Bool | %Q2004.5 | 机器人2单元1打孔1需要加工 | True | True | True
机器人2单元1打孔2需要加工 | PLC->Robot2（DI） | Bool | %Q2004.6 | 机器人2单元1打孔2需要加工 | True | True | True
机器人2单元1打孔3需要加工 | PLC->Robot2（DI） | Bool | %Q2004.7 | 机器人2单元1打孔3需要加工 | True | True | True
机器人2单元1打孔4需要加工 | PLC->Robot2（DI） | Bool | %Q2005.0 | 机器人2单元1打孔4需要加工 | True | True | True
机器人2单元1打孔加工前进 | PLC->Robot2（DI） | Bool | %Q2005.1 | 机器人2单元1打孔加工前进 | True | True | True
机器人2单元1打孔加工后退 | PLC->Robot2（DI） | Bool | %Q2005.2 | 机器人2单元1打孔加工后退 | True | True | True
机器人2单元2打孔1需要加工 | PLC->Robot2（DI） | Bool | %Q2005.3 | 机器人2单元2打孔1需要加工 | True | True | True
机器人2单元2打孔2需要加工 | PLC->Robot2（DI） | Bool | %Q2005.4 | 机器人2单元2打孔2需要加工 | True | True | True
机器人2单元2打孔3需要加工 | PLC->Robot2（DI） | Bool | %Q2005.5 | 机器人2单元2打孔3需要加工 | True | True | True
机器人2单元2打孔4需要加工 | PLC->Robot2（DI） | Bool | %Q2005.6 | 机器人2单元2打孔4需要加工 | True | True | True
机器人2机器人速度 | PLC->Robot2（DI） | Byte | %QB2016 | 机器人2机器人速度 | True | True | True
机器人2配方号发送 | PLC->Robot2（DI） | Byte | %QB2014 | 机器人2配方号发送 | True | True | True
机器人2动作号发送 | PLC->Robot2（DI） | Byte | %QB2015 | 机器人2动作号发送 | True | True | True
%QB2023 | PLC->Robot2（DI） | Byte | %QB2023 |  | True | True | True
%QB2024 | PLC->Robot2（DI） | Byte | %QB2024 |  | True | True | True
机器人2单元2打孔加工前进 | PLC->Robot2（DI） | Bool | %Q2005.7 | 机器人2单元2打孔加工前进 | True | True | True
机器人2单元2打孔加工后退 | PLC->Robot2（DI） | Bool | %Q2006.0 | 机器人2单元2打孔加工后退 | True | True | True
机器人2单元3打孔1需要加工 | PLC->Robot2（DI） | Bool | %Q2006.1 | 机器人2单元3打孔1需要加工 | True | True | True
机器人2单元3打孔加工前进 | PLC->Robot2（DI） | Bool | %Q2006.5 | 机器人2单元3打孔加工前进 | True | True | True
机器人2单元3打孔加工后退 | PLC->Robot2（DI） | Bool | %Q2006.6 | 机器人2单元3打孔加工后退 | True | True | True
机器人2去安全位前进 | PLC->Robot2（DI） | Bool | %Q2006.7 |  | True | True | True
机器人2在安全位后退 | PLC->Robot2（DI） | Bool | %Q2007.0 |  | True | True | True
机器人2单元1打孔推动前进（模拟） | PLC->Robot2（DI） | Bool | %Q2007.1 | 机器人2单元1打孔推动前进（模拟） | True | True | True
机器人2单元3打孔推动前进（模拟） | PLC->Robot2（DI） | Bool | %Q2007.2 | 机器人2单元3打孔推动前进（模拟） | True | True | True
机器人2单元3打孔2需要加工 | PLC->Robot2（DI） | Bool | %Q2006.2 | 机器人2单元3打孔2需要加工 | True | True | True
机器人2单元3打孔3需要加工 | PLC->Robot2（DI） | Bool | %Q2006.3 | 机器人2单元3打孔3需要加工 | True | True | True
机器人2单元3打孔4需要加工 | PLC->Robot2（DI） | Bool | %Q2006.4 | 机器人2单元3打孔4需要加工 | True | True | True
%Q2007.3 | PLC->Robot2（DI） | Bool | %Q2007.3 |  | True | True | True
%Q2007.4 | PLC->Robot2（DI） | Bool | %Q2007.4 |  | True | True | True
%Q2007.5 | PLC->Robot2（DI） | Bool | %Q2007.5 |  | True | True | True
%Q2007.6 | PLC->Robot2（DI） | Bool | %Q2007.6 |  | True | True | True
外部机器人离开机器人2干涉区域 | PLC->Robot2（DI） | Bool | %Q2008.1 | 外部机器人离开机器人2干涉区域 | True | True | True
外部机器人进入机器人2干涉区域2 | PLC->Robot2（DI） | Bool | %Q2008.2 | 外部机器人进入机器人2干涉区域2 | True | True | True
%Q2008.3 | PLC->Robot2（DI） | Bool | %Q2008.3 |  | True | True | True
%Q2008.4 | PLC->Robot2（DI） | Bool | %Q2008.4 |  | True | True | True
%Q2008.5 | PLC->Robot2（DI） | Bool | %Q2008.5 |  | True | True | True
%Q2008.6 | PLC->Robot2（DI） | Bool | %Q2008.6 |  | True | True | True
%Q2008.7 | PLC->Robot2（DI） | Bool | %Q2008.7 |  | True | True | True
机器人2单元1打孔序号 | PLC->Robot2（DI） | Byte | %QB2017 | 机器人2单元1打孔序号 | True | True | True
机器人2单元2打孔序号 | PLC->Robot2（DI） | Byte | %QB2018 | 机器人2单元2打孔序号 | True | True | True
机器人2单元3打孔序号 | PLC->Robot2（DI） | Byte | %QB2019 | 机器人2单元3打孔序号 | True | True | True
%QB2020 | PLC->Robot2（DI） | Byte | %QB2020 |  | True | True | True
%QB2021 | PLC->Robot2（DI） | Byte | %QB2021 |  | True | True | True
%QB2022 | PLC->Robot2（DI） | Byte | %QB2022 |  | True | True | True
机器人2单元1打孔偏移_X | PLC->Robot2（DI） | Int | %QW2026 | 机器人2单元1打孔偏移_X | True | True | True
机器人2单元1打孔偏移_Y | PLC->Robot2（DI） | Int | %QW2028 | 机器人2单元1打孔偏移_Y | True | True | True
机器人2单元1打孔偏移_Z | PLC->Robot2（DI） | Int | %QW2030 | 机器人2单元1打孔偏移_Z | True | True | True
机器人2单元1打孔偏移_RX | PLC->Robot2（DI） | Int | %QW2032 | 机器人2单元1打孔偏移_RX | True | True | True
机器人2单元1打孔偏移_RY | PLC->Robot2（DI） | Int | %QW2034 | 机器人2单元1打孔偏移_RY | True | True | True
机器人2单元1打孔偏移_RZ | PLC->Robot2（DI） | Int | %QW2036 | 机器人2单元1打孔偏移_RZ | True | True | True
机器人2单元2打孔偏移_X | PLC->Robot2（DI） | Int | %QW2038 | 机器人2单元2打孔偏移_X | True | True | True
机器人2单元2打孔偏移_Y | PLC->Robot2（DI） | Int | %QW2040 | 机器人2单元2打孔偏移_Y | True | True | True
机器人2单元2打孔偏移_Z | PLC->Robot2（DI） | Int | %QW2042 | 机器人2单元2打孔偏移_Z | True | True | True
机器人2单元2打孔偏移_RX | PLC->Robot2（DI） | Int | %QW2044 | 机器人2单元2打孔偏移_RX | True | True | True
机器人2单元2打孔偏移_RY | PLC->Robot2（DI） | Int | %QW2046 | 机器人2单元2打孔偏移_RY | True | True | True
机器人2单元2打孔偏移_RZ | PLC->Robot2（DI） | Int | %QW2048 | 机器人2单元2打孔偏移_RZ | True | True | True
机器人2单元3打孔偏移_X | PLC->Robot2（DI） | Int | %QW2050 | 机器人2单元3打孔偏移_X | True | True | True
机器人2单元3打孔偏移_Y | PLC->Robot2（DI） | Int | %QW2052 | 机器人2单元3打孔偏移_Y | True | True | True
机器人2单元3打孔偏移_Z | PLC->Robot2（DI） | Int | %QW2054 | 机器人2单元3打孔偏移_Z | True | True | True
机器人2单元3打孔偏移_RX | PLC->Robot2（DI） | Int | %QW2056 | 机器人2单元3打孔偏移_RX | True | True | True
机器人2单元3打孔偏移_RY | PLC->Robot2（DI） | Int | %QW2058 | 机器人2单元3打孔偏移_RY | True | True | True
机器人2单元3打孔偏移_RZ | PLC->Robot2（DI） | Int | %QW2060 | 机器人2单元3打孔偏移_RZ | True | True | True
%QW2062 | PLC->Robot2（DI） | Int | %QW2062 |  | True | True | True
%QW2064 | PLC->Robot2（DI） | Int | %QW2064 |  | True | True | True
qb2025 | PLC->Robot2（DI） | Byte | %QB2025 |  | True | True | True
%Q2007.7 | PLC->Robot2（DI） | Bool | %Q2007.7 |  | True | True | True
外部机器人进入机器人2干涉区域 | PLC->Robot2（DI） | Bool | %Q2008.0 | 外部机器人进入机器人2干涉区域 | True | True | True
R3 Unit1Cylinder 1 Adv | R3零点模块（Input） | Bool | %Q300.0 | R3-1滑板前进/摩擦焊接工进吹气（J） | True | True | True
R3 Unit1Cylinder 1 Ret | R3零点模块（Input） | Bool | %Q300.1 | R3-1滑板后退（J） | True | True | True
R3 Unit1Cylinder 2 Adv | R3零点模块（Input） | Bool | %Q300.2 | R3-1热板前进解锁/摩擦焊接工进前进（E） | True | True | True
R3 Unit1Cylinder 2 Ret | R3零点模块（Input） | Bool | %Q300.3 | R3-1热板后退/摩擦焊接工进后退（E） | True | True | True
R3 Unit1Cylinder 3 Adv | R3零点模块（Input） | Bool | %Q301.0 | R3-1焊件前进解锁（E） | True | True | True
R3 Unit1Cylinder 3 Ret | R3零点模块（Input） | Bool | %Q301.1 | R3-1焊件后退（E） | True | True | True
R3 Unit1Cylinder 4 Adv | R3零点模块（Input） | Bool | %Q301.2 | R3-1夹具夹紧（J） | True | True | True
R3 Unit1Cylinder 4 Ret | R3零点模块（Input） | Bool | %Q301.3 | R3-1夹具松开（J） | True | True | True
R3Unit1WeldHotCylPPVPQW | R3零点模块（Input） | Int | %QW330 | R3-1热板比例阀输出/摩擦焊接工进比例阀输出 | True | True | True
R3Unit1WeldPartCylPPVPQW | R3零点模块（Input） | Int | %QW332 | R3-1焊件比例阀输出 | True | True | True
R3Unit2WeldHotCylPPVPQW | R3零点模块（Input） | Int | %QW334 | R3-2热板比例阀输出/摩擦焊接工进比例阀输出 | True | True | True
R3Unit2WeldPartCylPPVPQW | R3零点模块（Input） | Int | %QW336 | R3-2焊件比例阀输出 | True | True | True
R3 Unit2Cylinder 1 Adv | R3零点模块（Input） | Bool | %Q302.0 | R3-2滑板前进/摩擦焊接工进吹气（J） | True | True | True
R3 Unit2Cylinder 1 Ret | R3零点模块（Input） | Bool | %Q302.1 | R3-2滑板后退（J） | True | True | True
R3 Unit2Cylinder 2 Adv | R3零点模块（Input） | Bool | %Q302.2 | R3-2热板前进解锁/摩擦焊接工进前进（E） | True | True | True
R3 Unit2Cylinder 2 Ret | R3零点模块（Input） | Bool | %Q302.3 | R3-2热板后退/摩擦焊接工进后退（E） | True | True | True
R3 Unit2Cylinder 3 Adv | R3零点模块（Input） | Bool | %Q303.0 | R3-2焊件前进解锁（E） | True | True | True
R3 Unit2Cylinder 3 Ret | R3零点模块（Input） | Bool | %Q303.1 | R3-2焊件后退（E） | True | True | True
R3 Unit2Cylinder 4 Adv | R3零点模块（Input） | Bool | %Q303.2 | R3-2夹具夹紧（J） | True | True | True
R3 Unit2Cylinder 4 Ret | R3零点模块（Input） | Bool | %Q303.3 | R3-2夹具松开（J） | True | True | True
R3_GasSource | R3零点模块（Input） | Bool | %Q310.0 | R3阀岛总气源（单电控老虎阀） | True | True | True
R3_MotorOn[DI] | PLC->Robot3（DI） | Bool | %Q3000.0 | 电动机上电 | True | True | True
R3_MotorOff[DI] | PLC->Robot3（DI） | Bool | %Q3000.1 | 电动机下电 | True | True | True
R3_Start | PLC->Robot3（DI） | Bool | %Q3000.2 | 启动运行 | True | True | True
R3_StartMain | PLC->Robot3（DI） | Bool | %Q3000.3 | 从Main程序启动运行 | True | True | True
R3_Stop | PLC->Robot3（DI） | Bool | %Q3000.4 | 停止 | True | True | True
R3_QuickStop | PLC->Robot3（DI） | Bool | %Q3000.5 | 快速停止 | True | True | True
R3_SoftStop | PLC->Robot3（DI） | Bool | %Q3000.6 | 软停止 | True | True | True
R3_StopCycle | PLC->Robot3（DI） | Bool | %Q3000.7 | 循环停止 | True | True | True
R3_E-Stop | PLC->Robot3（DI） | Bool | %Q3001.0 | 中断触发 | True | True | True
R3-RUN | PLC->Robot3（DI） | Bool | %Q3001.1 | 加载程序并启动运行 | True | True | True
R3_ResetEstop | PLC->Robot3（DI） | Bool | %Q3001.2 | 急停复位 | True | True | True
R3_ResetError | PLC->Robot3（DI） | Bool | %Q3001.3 | 报警复位 | True | True | True
R3_MotOnStart | PLC->Robot3（DI） | Bool | %Q3001.4 | 电动机上电并启动运行 | True | True | True
R3_StopInstr | PLC->Robot3（DI） | Bool | %Q3001.5 | 在指令运行结束后停止 | True | True | True
R3_SysReset | PLC->Robot3（DI） | Bool | %Q3001.6 | 重启系统 | True | True | True
R3_AutoComfirm | PLC->Robot3（DI） | Bool | %Q3001.7 | 机器人自动模式确认 | True | True | True
R3_SystemBackup | PLC->Robot3（DI） | Bool | %Q3002.0 | 系统备份 | True | True | True
R3_ProductionMode | PLC->Robot3（DI） | Bool | %Q3002.1 | 生产模式 | True | True | True
R3_ModuleLoading | PLC->Robot3（DI） | Bool | %Q3002.2 | 模块加载 | True | True | True
R3_ModuleUnloading | PLC->Robot3（DI） | Bool | %Q3002.3 | 模块卸载 | True | True | True
%Q3002.4 | PLC->Robot3（DI） | Bool | %Q3002.4 | - | True | True | True
%Q3002.5 | PLC->Robot3（DI） | Bool | %Q3002.5 | -- | True | True | True
%Q3002.6 | PLC->Robot3（DI） | Bool | %Q3002.6 | --- | True | True | True
%Q3002.7 | PLC->Robot3（DI） | Bool | %Q3002.7 | ---- | True | True | True
%QB3003 | PLC->Robot3（DI） | Byte | %QB3003 |  | True | True | True
机器人3快换1焊接需要取料 | PLC->Robot3（DI） | Bool | %Q3004.0 | 机器人3快换1焊接需要取料 | True | True | True
机器人3快换1焊接取料前进 | PLC->Robot3（DI） | Bool | %Q3004.1 | 机器人3快换1焊接取料前进 | True | True | True
机器人3快换1焊接取料后退 | PLC->Robot3（DI） | Bool | %Q3004.2 | 机器人3快换1焊接取料后退 | True | True | True
机器人3快换2焊接需要取料 | PLC->Robot3（DI） | Bool | %Q3004.3 | 机器人3快换2焊接需要取料 | True | True | True
机器人3快换2焊接取料前进 | PLC->Robot3（DI） | Bool | %Q3004.4 | 机器人3快换2焊接取料前进 | True | True | True
机器人3快换2焊接取料后退 | PLC->Robot3（DI） | Bool | %Q3004.5 | 机器人3快换2焊接取料后退 | True | True | True
机器人3快换1摩擦焊接需要取料 | PLC->Robot3（DI） | Bool | %Q3004.6 | 机器人3快换1摩擦焊接需要取料 | True | True | True
机器人3快换1摩擦焊接取料前进 | PLC->Robot3（DI） | Bool | %Q3004.7 | 机器人3快换1摩擦焊接取料前进 | True | True | True
机器人3快换1摩擦焊接取料后退 | PLC->Robot3（DI） | Bool | %Q3005.0 | 机器人3快换1摩擦焊接取料后退 | True | True | True
机器人3快换2摩擦焊接需要取料 | PLC->Robot3（DI） | Bool | %Q3005.1 | 机器人3快换2摩擦焊接需要取料 | True | True | True
机器人3快换2摩擦焊接取料前进 | PLC->Robot3（DI） | Bool | %Q3005.2 | 机器人3快换2摩擦焊接取料前进 | True | True | True
机器人3快换2摩擦焊接取料后退 | PLC->Robot3（DI） | Bool | %Q3005.3 | 机器人3快换2摩擦焊接取料后退 | True | True | True
机器人3快换1打孔需要加工 | PLC->Robot3（DI） | Bool | %Q3005.4 | 机器人3快换1打孔需要加工 | True | True | True
机器人3快换1打孔加工前进 | PLC->Robot3（DI） | Bool | %Q3005.5 | 机器人3快换1打孔加工前进 | True | True | True
机器人3快换1打孔加工后退 | PLC->Robot3（DI） | Bool | %Q3005.6 | 机器人3快换1打孔加工后退 | True | True | True
机器人3机器人速度 | PLC->Robot3（DI） | Byte | %QB3016 | 机器人3机器人速度 | True | True | True
机器人3配方号发送 | PLC->Robot3（DI） | Byte | %QB3014 | 机器人3配方号发送 | True | True | True
机器人3动作号发送 | PLC->Robot3（DI） | Byte | %QB3015 | 机器人3动作号发送 | True | True | True
机器人3焊接快换1单元取件码 | PLC->Robot3（DI） | Byte | %QB3023 | 机器人3焊接快换1单元取件码 | True | True | True
机器人3焊接快换2单元取件码 | PLC->Robot3（DI） | Byte | %QB3024 | 机器人3焊接快换2单元取件码 | True | True | True
机器人3快换1需要卸载工具1 | PLC->Robot3（DI） | Bool | %Q3009.0 | 机器人3快换1需要卸载工具1 | True | True | True
机器人3快换1需要卸载工具2 | PLC->Robot3（DI） | Bool | %Q3009.1 | 机器人3快换1需要卸载工具2 | True | True | True
机器人3快换1需要卸载工具3 | PLC->Robot3（DI） | Bool | %Q3009.2 | 机器人3快换1需要卸载工具3 | True | True | True
机器人3快换1装载工具后退 | PLC->Robot3（DI） | Bool | %Q3010.1 | 机器人3快换1装载工具后退 | True | True | True
机器人3快换2需要卸载工具1 | PLC->Robot3（DI） | Bool | %Q3010.2 | 机器人3快换2需要卸载工具1 | True | True | True
机器人3快换2需要卸载工具2 | PLC->Robot3（DI） | Bool | %Q3010.3 | 机器人3快换2需要卸载工具2 | True | True | True
机器人3快换1卸载工具前进 | PLC->Robot3（DI） | Bool | %Q3009.3 | 机器人3快换1卸载工具前进 | True | True | True
机器人3快换1卸载工具后退 | PLC->Robot3（DI） | Bool | %Q3009.4 | 机器人3快换1卸载工具后退 | True | True | True
机器人3快换1需要装载工具1 | PLC->Robot3（DI） | Bool | %Q3009.5 | 机器人3快换1需要装载工具1 | True | True | True
机器人3快换2需要卸载工具3 | PLC->Robot3（DI） | Bool | %Q3010.4 | 机器人3快换2需要卸载工具3 | True | True | True
机器人3快换2卸载工具前进 | PLC->Robot3（DI） | Bool | %Q3010.5 | 机器人3快换2卸载工具前进 | True | True | True
机器人3机快2卸载工具后退 | PLC->Robot3（DI） | Bool | %Q3010.6 | 机器人3机快2卸载工具后退 | True | True | True
机器人3快换1需要装载工具3 | PLC->Robot3（DI） | Bool | %Q3009.7 | 机器人3快换1需要装载工具3 | True | True | True
机器人3快换1装载工具前进 | PLC->Robot3（DI） | Bool | %Q3010.0 | 机器人3快换1装载工具前进 | True | True | True
机器人3快换1焊接需要加工 | PLC->Robot3（DI） | Bool | %Q3005.7 | 机器人3快换1焊接需要加工 | True | True | True
机器人3快换1焊接加工前进 | PLC->Robot3（DI） | Bool | %Q3006.0 | 机器人3快换1焊接加工前进 | True | True | True
机器人3快换1焊接加工后退 | PLC->Robot3（DI） | Bool | %Q3006.1 | 机器人3快换1焊接加工后退 | True | True | True
机器人3快换2打孔需要加工 | PLC->Robot3（DI） | Bool | %Q3006.5 | 机器人3快换2打孔需要加工 | True | True | True
机器人3快换2打孔加工前进 | PLC->Robot3（DI） | Bool | %Q3006.6 | 机器人3快换2打孔加工前进 | True | True | True
机器人3快换2打孔加工后退 | PLC->Robot3（DI） | Bool | %Q3006.7 | 机器人3快换2打孔加工后退 | True | True | True
机器人3快换2焊接需要加工 | PLC->Robot3（DI） | Bool | %Q3007.0 | 机器人3快换2焊接需要加工 | True | True | True
机器人3快换2焊接加工前进 | PLC->Robot3（DI） | Bool | %Q3007.1 | 机器人3快换2焊接加工前进 | True | True | True
机器人3快换2焊接加工后退 | PLC->Robot3（DI） | Bool | %Q3007.2 | 机器人3快换2焊接加工后退 | True | True | True
机器人3快换1摩擦焊接需要加工 | PLC->Robot3（DI） | Bool | %Q3006.2 | 机器人3快换1摩擦焊接需要加工 | True | True | True
机器人3快换1摩擦焊接加工前进 | PLC->Robot3（DI） | Bool | %Q3006.3 | 机器人3快换1摩擦焊接加工前进 | True | True | True
机器人3快换1摩擦焊接加工后退 | PLC->Robot3（DI） | Bool | %Q3006.4 | 机器人3快换1摩擦焊接加工后退 | True | True | True
机器人3快换2摩擦焊接需要加工 | PLC->Robot3（DI） | Bool | %Q3007.3 | 机器人3快换2摩擦焊接需要加工 | True | True | True
机器人3快换2摩擦焊接加工前进 | PLC->Robot3（DI） | Bool | %Q3007.4 | 机器人3快换2摩擦焊接加工前进 | True | True | True
机器人3快换2摩擦焊接加工后退 | PLC->Robot3（DI） | Bool | %Q3007.5 | 机器人3快换2摩擦焊接加工后退 | True | True | True
机器人3快换1打孔需要卸料 | PLC->Robot3（DI） | Bool | %Q3007.6 | 机器人3快换1打孔需要卸料 | True | True | True
机器人3快换2打孔需要卸料 | PLC->Robot3（DI） | Bool | %Q3008.1 | 机器人3快换2打孔需要卸料 | True | True | True
机器人3快换1打孔卸料前进 | PLC->Robot3（DI） | Bool | %Q3007.7 | 机器人3快换1打孔卸料前进 | True | True | True
机器人3快换1打孔卸料后退 | PLC->Robot3（DI） | Bool | %Q3008.0 | 机器人3快换1打孔卸料后退 | True | True | True
机器人3快换2装载工具前进 | PLC->Robot3（DI） | Bool | %Q3011.2 | 机器人3快换2装载工具前进 | True | True | True
机器人3快换1摩擦焊需要卸料 | PLC->Robot3（DI） | Bool | %Q3008.4 | 机器人3快换1摩擦焊需要卸料 | True | True | True
机器人3快换2摩擦焊需要卸料 | PLC->Robot3（DI） | Bool | %Q3008.5 | 机器人3快换2摩擦焊需要卸料 | True | True | True
机器人3摩擦焊卸料前进 | PLC->Robot3（DI） | Bool | %Q3008.6 | 机器人3摩擦焊卸料前进 | True | True | True
机器人3摩擦焊卸料后退 | PLC->Robot3（DI） | Bool | %Q3008.7 | 机器人3摩擦焊卸料后退 | True | True | True
机器人3快换1需要装载工具2 | PLC->Robot3（DI） | Bool | %Q3009.6 | 机器人3快换1需要装载工具2 | True | True | True
机器人3快换2需要装载工具1 | PLC->Robot3（DI） | Bool | %Q3010.7 | 机器人3快换2需要装载工具1 | True | True | True
机器人3快换2需要装载工具2 | PLC->Robot3（DI） | Bool | %Q3011.0 | 机器人3快换2需要装载工具2 | True | True | True
机器人3快换2需要装载工具3 | PLC->Robot3（DI） | Bool | %Q3011.1 | 机器人3快换2需要装载工具3 | True | True | True
机器人3快换2装载工具后退 | PLC->Robot3（DI） | Bool | %Q3011.3 | 机器人3快换2装载工具后退 | True | True | True
外部机器人进入机器人3干涉区域 | PLC->Robot3（DI） | Bool | %Q3012.0 | 干涉机器人进入干涉区域 | True | True | True
外部机器人离开机器人3干涉区域 | PLC->Robot3（DI） | Bool | %Q3012.1 | 干涉机器人离开干涉区域 | True | True | True
机器人3快换1打孔序号 | PLC->Robot3（DI） | Byte | %QB3017 | 机器人3快换1打孔序号 | True | True | True
机器人3快换2打孔序号 | PLC->Robot3（DI） | Byte | %QB3018 | 机器人3快换2打孔序号 | True | True | True
机器人3快换1焊接序号 | PLC->Robot3（DI） | Byte | %QB3019 | 机器人3快换1焊接序号 | True | True | True
机器人3快换2焊接序号 | PLC->Robot3（DI） | Byte | %QB3020 | 机器人3快换2焊接序号 | True | True | True
机器人3快换1摩擦焊接序号 | PLC->Robot3（DI） | Byte | %QB3021 | 机器人3快换1摩擦焊接序号 | True | True | True
机器人3快换2摩擦焊接序号 | PLC->Robot3（DI） | Byte | %QB3022 | 机器人3快换2摩擦焊接序号 | True | True | True
机器人3快换1打孔偏移_X | PLC->Robot3（DI） | Int | %QW3026 | 机器人3快换1打孔偏移_X | True | True | True
机器人3快换1打孔偏移_Y | PLC->Robot3（DI） | Int | %QW3028 | 机器人3快换1打孔偏移_Y | True | True | True
机器人3快换1打孔偏移_Z | PLC->Robot3（DI） | Int | %QW3030 | 机器人3快换1打孔偏移_Z | True | True | True
机器人3快换1打孔偏移_RX | PLC->Robot3（DI） | Int | %QW3032 | 机器人3快换1打孔偏移_RX | True | True | True
机器人3快换1打孔偏移_RY | PLC->Robot3（DI） | Int | %QW3034 | 机器人3快换1打孔偏移_RY | True | True | True
机器人3快换1打孔偏移_RZ | PLC->Robot3（DI） | Int | %QW3036 | 机器人3快换1打孔偏移_RZ | True | True | True
机器人3快换2打孔偏移_X | PLC->Robot3（DI） | Int | %QW3038 | 机器人3快换2打孔偏移_X | True | True | True
机器人3快换2打孔偏移_Y | PLC->Robot3（DI） | Int | %QW3040 | 机器人3快换2打孔偏移_Y | True | True | True
机器人3快换2打孔偏移_Z | PLC->Robot3（DI） | Int | %QW3042 | 机器人3快换2打孔偏移_Z | True | True | True
机器人3快换2打孔偏移_RX | PLC->Robot3（DI） | Int | %QW3044 | 机器人3快换2打孔偏移_RX | True | True | True
机器人3快换2打孔偏移_RY | PLC->Robot3（DI） | Int | %QW3046 | 机器人3快换2打孔偏移_RY | True | True | True
机器人3快换2打孔偏移_RZ | PLC->Robot3（DI） | Int | %QW3048 | 机器人3快换2打孔偏移_RZ | True | True | True
机器人3快换1焊接单元偏移_X | PLC->Robot3（DI） | Int | %QW3050 | 机器人3快换1焊接单元偏移_X | True | True | True
机器人3快换1焊接单元偏移_Y | PLC->Robot3（DI） | Int | %QW3052 | 机器人3快换1焊接单元偏移_Y | True | True | True
机器人3快换1焊接单元偏移_Z | PLC->Robot3（DI） | Int | %QW3054 | 机器人3快换1焊接单元偏移_Z | True | True | True
机器人3快换1焊接单元偏移_RX | PLC->Robot3（DI） | Int | %QW3056 | 机器人3快换1焊接单元偏移_RX | True | True | True
机器人3快换1焊接单元偏移_RY | PLC->Robot3（DI） | Int | %QW3058 | 机器人3快换1焊接单元偏移_RY | True | True | True
机器人3快换1焊接单元偏移_RZ | PLC->Robot3（DI） | Int | %QW3060 | 机器人3快换1焊接单元偏移_RZ | True | True | True
机器人3快换2焊接单元偏移_X | PLC->Robot3（DI） | Int | %QW3062 | 机器人3快换2焊接单元偏移_X | True | True | True
机器人3快换2焊接单元偏移_Y | PLC->Robot3（DI） | Int | %QW3064 | 机器人3快换2焊接单元偏移_Y | True | True | True
机器人3快换2焊接单元偏移_Z | PLC->Robot3（DI） | Int | %QW3066 | 机器人3快换2焊接单元偏移_Z | True | True | True
机器人3快换2焊接单元偏移_RX | PLC->Robot3（DI） | Int | %QW3068 | 机器人3快换2焊接单元偏移_RX | True | True | True
机器人3快换2焊接单元偏移_RY | PLC->Robot3（DI） | Int | %QW3070 | 机器人3快换2焊接单元偏移_RY | True | True | True
机器人3快换2焊接单元偏移_RZ | PLC->Robot3（DI） | Int | %QW3072 | 机器人3快换2焊接单元偏移_RZ | True | True | True
机器人3快换1摩擦焊接偏移_X | PLC->Robot3（DI） | Int | %QW3074 | 机器人3快换1摩擦焊接偏移_X | True | True | True
机器人3快换1摩擦焊接偏移_Y | PLC->Robot3（DI） | Int | %QW3076 | 机器人3快换1摩擦焊接偏移_Y | True | True | True
机器人3快换1摩擦焊接偏移_Z | PLC->Robot3（DI） | Int | %QW3078 | 机器人3快换1摩擦焊接偏移_Z | True | True | True
机器人3快换1摩擦焊接偏移_RX | PLC->Robot3（DI） | Int | %QW3080 | 机器人3快换1摩擦焊接偏移_RX | True | True | True
机器人3快换1摩擦焊接偏移_RY | PLC->Robot3（DI） | Int | %QW3082 | 机器人3快换1摩擦焊接偏移_RY | True | True | True
机器人3快换1摩擦焊接偏移_RZ | PLC->Robot3（DI） | Int | %QW3084 | 机器人3快换1摩擦焊接偏移_RZ | True | True | True
机器人3快换2摩擦焊接偏移_X | PLC->Robot3（DI） | Int | %QW3086 | 机器人3快换2摩擦焊接偏移_X | True | True | True
机器人3快换2摩擦焊接偏移_Y | PLC->Robot3（DI） | Int | %QW3088 | 机器人3快换2摩擦焊接偏移_Y | True | True | True
机器人3快换2摩擦焊接偏移_Z | PLC->Robot3（DI） | Int | %QW3090 | 机器人3快换2摩擦焊接偏移_Z | True | True | True
机器人3快换2摩擦焊接偏移_RX | PLC->Robot3（DI） | Int | %QW3092 | 机器人3快换2摩擦焊接偏移_RX | True | True | True
机器人3快换2摩擦焊接偏移_RY | PLC->Robot3（DI） | Int | %QW3094 | 机器人3快换2摩擦焊接偏移_RY | True | True | True
机器人3快换2摩擦焊接偏移_RZ | PLC->Robot3（DI） | Int | %QW3096 | 机器人3快换2摩擦焊接偏移_RZ | True | True | True
机器人3快换1处于锁紧状态 | PLC->Robot3（DI） | Bool | %Q3011.4 | 机器人3快换1处于锁紧状态 | True | True | True
机器人3快换1处于松开状态 | PLC->Robot3（DI） | Bool | %Q3011.5 | 机器人3快换1处于松开状态 | True | True | True
机器人3快换2处于锁紧状态 | PLC->Robot3（DI） | Bool | %Q3011.6 | 机器人3快换2处于锁紧状态 | True | True | True
机器人3快换2处于松开状态 | PLC->Robot3（DI） | Bool | %Q3011.7 | 机器人3快换2处于松开状态 | True | True | True
%QB3013 | PLC->Robot3（DI） | Byte | %QB3013 |  | True | True | True
%QB3025 | PLC->Robot3（DI） | Byte | %QB3025 |  | True | True | True
机器人3快换2打孔卸料前进 | PLC->Robot3（DI） | Bool | %Q3008.2 | 机器人3快换2打孔卸料前进 | True | True | True
机器人3快换2打孔卸料后退 | PLC->Robot3（DI） | Bool | %Q3008.3 | 机器人3快换2打孔卸料后退 | True | True | True
R4 Unit1Cylinder 1 Adv | R4零点模块（Input） | Bool | %Q400.0 | R4-1滑板前进/摩擦焊接工进吹气（J） | True | True | True
R4 Unit1Cylinder 1 Ret | R4零点模块（Input） | Bool | %Q400.1 | R4-1滑板后退（J） | True | True | True
R4 Unit1Cylinder 2 Adv | R4零点模块（Input） | Bool | %Q400.2 | R4-1热板前进解锁/摩擦焊接工进前进（E） | True | True | True
R4 Unit1Cylinder 2 Ret | R4零点模块（Input） | Bool | %Q400.3 | R4-1热板后退/摩擦焊接工进后退（E） | True | True | True
R4 Unit1Cylinder 3 Adv | R4零点模块（Input） | Bool | %Q401.0 | R4-1焊件前进解锁（E） | True | True | True
R4 Unit1Cylinder 3 Ret | R4零点模块（Input） | Bool | %Q401.1 | R4-1焊件后退（E） | True | True | True
R4 Unit1Cylinder 4 Adv | R4零点模块（Input） | Bool | %Q401.2 | R4-1夹具夹紧（J） | True | True | True
R4 Unit1Cylinder 4 Ret | R4零点模块（Input） | Bool | %Q401.3 | R4-1夹具松开（J） | True | True | True
R4Unit1WeldHotCylPPVPQW | R4零点模块（Input） | Int | %QW430 | R4-1热板比例阀输出/摩擦焊接工进比例阀输出 | True | True | True
R4Unit1WeldPartCylPPVPQW | R4零点模块（Input） | Int | %QW432 | R4-1焊件比例阀输出 | True | True | True
R4Unit2WeldHotCylPPVPQW | R4零点模块（Input） | Int | %QW434 | R4-2热板比例阀输出/摩擦焊接工进比例阀输出 | True | True | True
R4Unit2WeldPartCylPPVPQW | R4零点模块（Input） | Int | %QW436 | R4-2焊件比例阀输出 | True | True | True
R4 Unit2Cylinder 1 Adv | R4零点模块（Input） | Bool | %Q402.0 | R4-2滑板前进/摩擦焊接工进吹气（J） | True | True | True
R4 Unit2Cylinder 1 Ret | R4零点模块（Input） | Bool | %Q402.1 | R4-2滑板后退（J） | True | True | True
R4 Unit2Cylinder 2 Adv | R4零点模块（Input） | Bool | %Q402.2 | R4-2热板前进解锁/摩擦焊接工进前进（E） | True | True | True
R4 Unit2Cylinder 2 Ret | R4零点模块（Input） | Bool | %Q402.3 | R4-2热板后退/摩擦焊接工进后退（E） | True | True | True
R4 Unit2Cylinder 3 Adv | R4零点模块（Input） | Bool | %Q403.0 | R4-2焊件前进解锁（E） | True | True | True
R4 Unit2Cylinder 3 Ret | R4零点模块（Input） | Bool | %Q403.1 | R4-2焊件后退（E） | True | True | True
R4 Unit2Cylinder 4 Adv | R4零点模块（Input） | Bool | %Q403.2 | R4-2夹具夹紧（J） | True | True | True
R4 Unit2Cylinder 4 Ret | R4零点模块（Input） | Bool | %Q403.3 | R4-2夹具松开（J） | True | True | True
R4_GasSource | R4零点模块（Input） | Bool | %Q410.0 | R4阀岛总气源（单电控老虎阀） | True | True | True
%Q410.1 | R4零点模块（Input） | Bool | %Q410.1 |  | True | True | True
%Q410.2 | R4零点模块（Input） | Bool | %Q410.2 |  | True | True | True
R4_MotorOn[DI] | PLC->Robot4（DI） | Bool | %Q4000.0 | 电动机上电 | True | True | True
R4_MotorOff[DI] | PLC->Robot4（DI） | Bool | %Q4000.1 | 电动机下电 | True | True | True
R4_Start | PLC->Robot4（DI） | Bool | %Q4000.2 | 启动运行 | True | True | True
R4_StartMain | PLC->Robot4（DI） | Bool | %Q4000.3 | 从Main程序启动运行 | True | True | True
R4_Stop | PLC->Robot4（DI） | Bool | %Q4000.4 | 停止 | True | True | True
R4_QuickStop | PLC->Robot4（DI） | Bool | %Q4000.5 | 快速停止 | True | True | True
R4_SoftStop | PLC->Robot4（DI） | Bool | %Q4000.6 | 软停止 | True | True | True
R4_StopCycle | PLC->Robot4（DI） | Bool | %Q4000.7 | 循环停止 | True | True | True
R4_E-Stop | PLC->Robot4（DI） | Bool | %Q4001.0 | 中断触发 | True | True | True
R4-RUN | PLC->Robot4（DI） | Bool | %Q4001.1 | 加载程序并启动运行 | True | True | True
R4_ResetEstop | PLC->Robot4（DI） | Bool | %Q4001.2 | 急停复位 | True | True | True
R4_ResetError | PLC->Robot4（DI） | Bool | %Q4001.3 | 报警复位 | True | True | True
R4_MotOnStart | PLC->Robot4（DI） | Bool | %Q4001.4 | 电动机上电并启动运行 | True | True | True
R4_StopInstr | PLC->Robot4（DI） | Bool | %Q4001.5 | 在指令运行结束后停止 | True | True | True
R4_SysReset | PLC->Robot4（DI） | Bool | %Q4001.6 | 重启系统 | True | True | True
R4_AutoComfirm | PLC->Robot4（DI） | Bool | %Q4001.7 | 机器人自动模式确认 | True | True | True
R4_SystemBackup | PLC->Robot4（DI） | Bool | %Q4002.0 | 系统备份 | True | True | True
R4_ProductionMode | PLC->Robot4（DI） | Bool | %Q4002.1 | 生产模式 | True | True | True
R4_ModuleLoading | PLC->Robot4（DI） | Bool | %Q4002.2 | 模块加载 | True | True | True
R4_ModuleUnloading | PLC->Robot4（DI） | Bool | %Q4002.3 | 模块卸载 | True | True | True
%Q4002.4 | PLC->Robot4（DI） | Bool | %Q4002.4 | - | True | True | True
%Q4002.5 | PLC->Robot4（DI） | Bool | %Q4002.5 | -- | True | True | True
%Q4002.6 | PLC->Robot4（DI） | Bool | %Q4002.6 | --- | True | True | True
%Q4002.7 | PLC->Robot4（DI） | Bool | %Q4002.7 | ---- | True | True | True
QB4003 | PLC->Robot4（DI） | Byte | %QB4003 |  | True | True | True
机器人4快换1焊接需要取料 | PLC->Robot4（DI） | Bool | %Q4004.0 | 机器人4快换1焊接需要取料 | True | True | True
机器人4快换1焊接取料前进 | PLC->Robot4（DI） | Bool | %Q4004.1 | 机器人4快换1焊接取料前进 | True | True | True
机器人4快换1焊接取料后退 | PLC->Robot4（DI） | Bool | %Q4004.2 | 机器人4快换1焊接取料后退 | True | True | True
机器人4快换2焊接需要取料 | PLC->Robot4（DI） | Bool | %Q4004.3 | 机器人4快换2焊接需要取料 | True | True | True
机器人4快换2焊接取料前进 | PLC->Robot4（DI） | Bool | %Q4004.4 | 机器人4快换2焊接取料前进 | True | True | True
机器人4快换2焊接取料后退 | PLC->Robot4（DI） | Bool | %Q4004.5 | 机器人4快换2焊接取料后退 | True | True | True
机器人4快换1摩擦焊接需要取料 | PLC->Robot4（DI） | Bool | %Q4004.6 | 机器人4快换1摩擦焊接需要取料 | True | True | True
机器人4快换1摩擦焊接取料前进 | PLC->Robot4（DI） | Bool | %Q4004.7 | 机器人4快换1摩擦焊接取料前进 | True | True | True
机器人4快换1摩擦焊接取料后退 | PLC->Robot4（DI） | Bool | %Q4005.0 | 机器人4快换1摩擦焊接取料后退 | True | True | True
机器人4快换2摩擦焊接需要取料 | PLC->Robot4（DI） | Bool | %Q4005.1 | 机器人4快换2摩擦焊接需要取料 | True | True | True
机器人4快换2摩擦焊接取料前进 | PLC->Robot4（DI） | Bool | %Q4005.2 | 机器人4快换2摩擦焊接取料前进 | True | True | True
机器人4快换2摩擦焊接取料后退 | PLC->Robot4（DI） | Bool | %Q4005.3 | 机器人4快换2摩擦焊接取料后退 | True | True | True
机器人4快换1打孔需要加工 | PLC->Robot4（DI） | Bool | %Q4005.4 | 机器人4快换1打孔需要加工 | True | True | True
机器人4快换1打孔加工前进 | PLC->Robot4（DI） | Bool | %Q4005.5 | 机器人4快换1打孔加工前进 | True | True | True
机器人4快换1打孔加工后退 | PLC->Robot4（DI） | Bool | %Q4005.6 | 机器人4快换1打孔加工后退 | True | True | True
机器人4机器人速度 | PLC->Robot4（DI） | Byte | %QB4016 | 机器人4机器人速度 | True | True | True
机器人4配方号发送 | PLC->Robot4（DI） | Byte | %QB4014 | 机器人4配方号发送 | True | True | True
机器人4动作号发送 | PLC->Robot4（DI） | Byte | %QB4015 | 机器人4动作号发送 | True | True | True
机器人4焊接快换1单元取件码 | PLC->Robot4（DI） | Byte | %QB4023 | 机器人4焊接快换1单元取件码 | True | True | True
机器人4焊接快换2单元取件码 | PLC->Robot4（DI） | Byte | %QB4024 | 机器人4焊接快换2单元取件码 | True | True | True
机器人4快换1需要卸载工具1 | PLC->Robot4（DI） | Bool | %Q4009.0 | 机器人4快换1需要卸载工具1 | True | True | True
机器人4快换1需要卸载工具2 | PLC->Robot4（DI） | Bool | %Q4009.1 | 机器人4快换1需要卸载工具2 | True | True | True
机器人4快换1需要卸载工具3 | PLC->Robot4（DI） | Bool | %Q4009.2 | 机器人4快换1需要卸载工具3 | True | True | True
机器人4快换1装载工具后退 | PLC->Robot4（DI） | Bool | %Q4010.1 | 机器人4快换1装载工具后退 | True | True | True
机器人4快换2需要卸载工具1 | PLC->Robot4（DI） | Bool | %Q4010.2 | 机器人4快换2需要卸载工具1 | True | True | True
机器人4快换2需要卸载工具2 | PLC->Robot4（DI） | Bool | %Q4010.3 | 机器人4快换2需要卸载工具2 | True | True | True
机器人4快换1卸载工具前进 | PLC->Robot4（DI） | Bool | %Q4009.3 | 机器人4快换1卸载工具前进 | True | True | True
机器人4快换1卸载工具后退 | PLC->Robot4（DI） | Bool | %Q4009.4 | 机器人4快换1卸载工具后退 | True | True | True
机器人4快换1需要装载工具1 | PLC->Robot4（DI） | Bool | %Q4009.5 | 机器人4快换1需要装载工具1 | True | True | True
机器人4快换2需要卸载工具3 | PLC->Robot4（DI） | Bool | %Q4010.4 | 机器人4快换2需要卸载工具3 | True | True | True
机器人4快换2卸载工具前进 | PLC->Robot4（DI） | Bool | %Q4010.5 | 机器人4快换2卸载工具前进 | True | True | True
机器人4机快2卸载工具后退 | PLC->Robot4（DI） | Bool | %Q4010.6 | 机器人4机快2卸载工具后退 | True | True | True
机器人4快换1需要装载工具3 | PLC->Robot4（DI） | Bool | %Q4009.7 | 机器人4快换1需要装载工具3 | True | True | True
机器人4快换1装载工具前进 | PLC->Robot4（DI） | Bool | %Q4010.0 | 机器人4快换1装载工具前进 | True | True | True
机器人4快换1焊接需要加工 | PLC->Robot4（DI） | Bool | %Q4005.7 | 机器人4快换1焊接需要加工 | True | True | True
机器人4快换1焊接加工前进 | PLC->Robot4（DI） | Bool | %Q4006.0 | 机器人4快换1焊接加工前进 | True | True | True
机器人4快换1焊接加工后退 | PLC->Robot4（DI） | Bool | %Q4006.1 | 机器人4快换1焊接加工后退 | True | True | True
机器人4快换2打孔需要加工 | PLC->Robot4（DI） | Bool | %Q4006.5 | 机器人4快换2打孔需要加工 | True | True | True
机器人4快换2打孔加工前进 | PLC->Robot4（DI） | Bool | %Q4006.6 | 机器人4快换2打孔加工前进 | True | True | True
机器人4快换2打孔加工后退 | PLC->Robot4（DI） | Bool | %Q4006.7 | 机器人4快换2打孔加工后退 | True | True | True
机器人4快换2焊接需要加工 | PLC->Robot4（DI） | Bool | %Q4007.0 | 机器人4快换2焊接需要加工 | True | True | True
机器人4快换2焊接加工前进 | PLC->Robot4（DI） | Bool | %Q4007.1 | 机器人4快换2焊接加工前进 | True | True | True
机器人4快换2焊接加工后退 | PLC->Robot4（DI） | Bool | %Q4007.2 | 机器人4快换2焊接加工后退 | True | True | True
机器人4快换1摩擦焊接需要加工 | PLC->Robot4（DI） | Bool | %Q4006.2 | 机器人4快换1摩擦焊接需要加工 | True | True | True
机器人4快换1摩擦焊接加工前进 | PLC->Robot4（DI） | Bool | %Q4006.3 | 机器人4快换1摩擦焊接加工前进 | True | True | True
机器人4快换1摩擦焊接加工后退 | PLC->Robot4（DI） | Bool | %Q4006.4 | 机器人4快换1摩擦焊接加工后退 | True | True | True
机器人4快换2摩擦焊接需要加工 | PLC->Robot4（DI） | Bool | %Q4007.3 | 机器人4快换2摩擦焊接需要加工 | True | True | True
机器人4快换2摩擦焊接加工前进 | PLC->Robot4（DI） | Bool | %Q4007.4 | 机器人4快换2摩擦焊接加工前进 | True | True | True
机器人4快换2摩擦焊接加工后退 | PLC->Robot4（DI） | Bool | %Q4007.5 | 机器人4快换2摩擦焊接加工后退 | True | True | True
机器人4快换1打孔需要卸料 | PLC->Robot4（DI） | Bool | %Q4007.6 | 机器人4快换1打孔需要卸料 | True | True | True
机器人4快换2打孔需要卸料 | PLC->Robot4（DI） | Bool | %Q4008.1 | 机器人4快换2打孔需要卸料 | True | True | True
机器人4快换1打孔卸料前进 | PLC->Robot4（DI） | Bool | %Q4007.7 | 机器人4快换1打孔卸料前进 | True | True | True
机器人4快换1打孔卸料后退 | PLC->Robot4（DI） | Bool | %Q4008.0 | 机器人4快换1打孔卸料后退 | True | True | True
机器人4快换2装载工具前进 | PLC->Robot4（DI） | Bool | %Q4011.2 | 机器人4快换2装载工具前进 | True | True | True
机器人4快换1摩擦焊需要卸料 | PLC->Robot4（DI） | Bool | %Q4008.4 | 机器人4快换1摩擦焊需要卸料 | True | True | True
机器人4快换2摩擦焊需要卸料 | PLC->Robot4（DI） | Bool | %Q4008.5 | 机器人4快换2摩擦焊需要卸料 | True | True | True
机器人4摩擦焊卸料前进 | PLC->Robot4（DI） | Bool | %Q4008.6 | 机器人4摩擦焊卸料前进 | True | True | True
机器人4摩擦焊卸料后退 | PLC->Robot4（DI） | Bool | %Q4008.7 | 机器人4摩擦焊卸料后退 | True | True | True
机器人4快换1需要装载工具2 | PLC->Robot4（DI） | Bool | %Q4009.6 | 机器人4快换1需要装载工具2 | True | True | True
机器人4快换2需要装载工具1 | PLC->Robot4（DI） | Bool | %Q4010.7 | 机器人4快换2需要装载工具1 | True | True | True
机器人4快换2需要装载工具2 | PLC->Robot4（DI） | Bool | %Q4011.0 | 机器人4快换2需要装载工具2 | True | True | True
机器人4快换2需要装载工具3 | PLC->Robot4（DI） | Bool | %Q4011.1 | 机器人4快换2需要装载工具3 | True | True | True
机器人4快换2装载工具后退 | PLC->Robot4（DI） | Bool | %Q4011.3 | 机器人4快换2装载工具后退 | True | True | True
外部机器人进入机器人4干涉区域 | PLC->Robot4（DI） | Bool | %Q4012.0 | 干涉机器人进入干涉区域 | True | True | True
外部机器人离开机器人4干涉区域 | PLC->Robot4（DI） | Bool | %Q4012.1 | 干涉机器人离开干涉区域 | True | True | True
机器人4快换1打孔序号 | PLC->Robot4（DI） | Byte | %QB4017 | 机器人4快换1打孔序号 | True | True | True
机器人4快换2打孔序号 | PLC->Robot4（DI） | Byte | %QB4018 | 机器人4快换2打孔序号 | True | True | True
机器人4快换1焊接序号 | PLC->Robot4（DI） | Byte | %QB4019 | 机器人4快换1焊接序号 | True | True | True
机器人4快换2焊接序号 | PLC->Robot4（DI） | Byte | %QB4020 | 机器人4快换2焊接序号 | True | True | True
机器人4快换1摩擦焊接序号 | PLC->Robot4（DI） | Byte | %QB4021 | 机器人4快换1摩擦焊接序号 | True | True | True
机器人4快换2摩擦焊接序号 | PLC->Robot4（DI） | Byte | %QB4022 | 机器人4快换2摩擦焊接序号 | True | True | True
机器人4快换1打孔偏移_X | PLC->Robot4（DI） | Int | %QW4026 | 机器人4快换1打孔偏移_X | True | True | True
机器人4快换1打孔偏移_Y | PLC->Robot4（DI） | Int | %QW4028 | 机器人4快换1打孔偏移_Y | True | True | True
机器人4快换1打孔偏移_Z | PLC->Robot4（DI） | Int | %QW4030 | 机器人4快换1打孔偏移_Z | True | True | True
机器人4快换1打孔偏移_RX | PLC->Robot4（DI） | Int | %QW4032 | 机器人4快换1打孔偏移_RX | True | True | True
机器人4快换1打孔偏移_RY | PLC->Robot4（DI） | Int | %QW4034 | 机器人4快换1打孔偏移_RY | True | True | True
机器人4快换1打孔偏移_RZ | PLC->Robot4（DI） | Int | %QW4036 | 机器人4快换1打孔偏移_RZ | True | True | True
机器人4快换2打孔偏移_X | PLC->Robot4（DI） | Int | %QW4038 | 机器人4快换2打孔偏移_X | True | True | True
机器人4快换2打孔偏移_Y | PLC->Robot4（DI） | Int | %QW4040 | 机器人4快换2打孔偏移_Y | True | True | True
机器人4快换2打孔偏移_Z | PLC->Robot4（DI） | Int | %QW4042 | 机器人4快换2打孔偏移_Z | True | True | True
机器人4快换2打孔偏移_RX | PLC->Robot4（DI） | Int | %QW4044 | 机器人4快换2打孔偏移_RX | True | True | True
机器人4快换2打孔偏移_RY | PLC->Robot4（DI） | Int | %QW4046 | 机器人4快换2打孔偏移_RY | True | True | True
机器人4快换2打孔偏移_RZ | PLC->Robot4（DI） | Int | %QW4048 | 机器人4快换2打孔偏移_RZ | True | True | True
机器人4快换1焊接单元偏移_X | PLC->Robot4（DI） | Int | %QW4050 | 机器人4快换1焊接单元偏移_X | True | True | True
机器人4快换1焊接单元偏移_Y | PLC->Robot4（DI） | Int | %QW4052 | 机器人4快换1焊接单元偏移_Y | True | True | True
机器人4快换1焊接单元偏移_Z | PLC->Robot4（DI） | Int | %QW4054 | 机器人4快换1焊接单元偏移_Z | True | True | True
机器人4快换1焊接单元偏移_RX | PLC->Robot4（DI） | Int | %QW4056 | 机器人4快换1焊接单元偏移_RX | True | True | True
机器人4快换1焊接单元偏移_RY | PLC->Robot4（DI） | Int | %QW4058 | 机器人4快换1焊接单元偏移_RY | True | True | True
机器人4快换1焊接单元偏移_RZ | PLC->Robot4（DI） | Int | %QW4060 | 机器人4快换1焊接单元偏移_RZ | True | True | True
机器人4快换2焊接单元偏移_X | PLC->Robot4（DI） | Int | %QW4062 | 机器人4快换2焊接单元偏移_X | True | True | True
机器人4快换2焊接单元偏移_Y | PLC->Robot4（DI） | Int | %QW4064 | 机器人4快换2焊接单元偏移_Y | True | True | True
机器人4快换2焊接单元偏移_Z | PLC->Robot4（DI） | Int | %QW4066 | 机器人4快换2焊接单元偏移_Z | True | True | True
机器人4快换2焊接单元偏移_RX | PLC->Robot4（DI） | Int | %QW4068 | 机器人4快换2焊接单元偏移_RX | True | True | True
机器人4快换2焊接单元偏移_RY | PLC->Robot4（DI） | Int | %QW4070 | 机器人4快换2焊接单元偏移_RY | True | True | True
机器人4快换2焊接单元偏移_RZ | PLC->Robot4（DI） | Int | %QW4072 | 机器人4快换2焊接单元偏移_RZ | True | True | True
机器人4快换1摩擦焊接偏移_X | PLC->Robot4（DI） | Int | %QW4074 | 机器人4快换1摩擦焊接偏移_X | True | True | True
机器人4快换1摩擦焊接偏移_Y | PLC->Robot4（DI） | Int | %QW4076 | 机器人4快换1摩擦焊接偏移_Y | True | True | True
机器人4快换1摩擦焊接偏移_Z | PLC->Robot4（DI） | Int | %QW4078 | 机器人4快换1摩擦焊接偏移_Z | True | True | True
机器人4快换1摩擦焊接偏移_RX | PLC->Robot4（DI） | Int | %QW4080 | 机器人4快换1摩擦焊接偏移_RX | True | True | True
机器人4快换1摩擦焊接偏移_RY | PLC->Robot4（DI） | Int | %QW4082 | 机器人4快换1摩擦焊接偏移_RY | True | True | True
机器人4快换1摩擦焊接偏移_RZ | PLC->Robot4（DI） | Int | %QW4084 | 机器人4快换1摩擦焊接偏移_RZ | True | True | True
机器人4快换2摩擦焊接偏移_X | PLC->Robot4（DI） | Int | %QW4086 | 机器人4快换2摩擦焊接偏移_X | True | True | True
机器人4快换2摩擦焊接偏移_Y | PLC->Robot4（DI） | Int | %QW4088 | 机器人4快换2摩擦焊接偏移_Y | True | True | True
机器人4快换2摩擦焊接偏移_Z | PLC->Robot4（DI） | Int | %QW4090 | 机器人4快换2摩擦焊接偏移_Z | True | True | True
机器人4快换2摩擦焊接偏移_RX | PLC->Robot4（DI） | Int | %QW4092 | 机器人4快换2摩擦焊接偏移_RX | True | True | True
机器人4快换2摩擦焊接偏移_RY | PLC->Robot4（DI） | Int | %QW4094 | 机器人4快换2摩擦焊接偏移_RY | True | True | True
机器人4快换2摩擦焊接偏移_RZ | PLC->Robot4（DI） | Int | %QW4096 | 机器人4快换2摩擦焊接偏移_RZ | True | True | True
机器人4快换1处于锁紧状态 | PLC->Robot4（DI） | Bool | %Q4011.4 | 机器人4快换1处于锁紧状态 | True | True | True
机器人4快换1处于松开状态 | PLC->Robot4（DI） | Bool | %Q4011.5 | 机器人4快换1处于松开状态 | True | True | True
机器人4快换2处于锁紧状态 | PLC->Robot4（DI） | Bool | %Q4011.6 | 机器人4快换2处于锁紧状态 | True | True | True
机器人4快换2处于松开状态 | PLC->Robot4（DI） | Bool | %Q4011.7 | 机器人4快换2处于松开状态 | True | True | True
QB4013 | PLC->Robot4（DI） | Byte | %QB4013 |  | True | True | True
qb4025 | PLC->Robot4（DI） | Byte | %QB4025 |  | True | True | True
机器人4快换2打孔卸料前进 | PLC->Robot4（DI） | Bool | %Q4008.2 | 机器人4快换2打孔卸料前进 | True | True | True
机器人4快换2打孔卸料后退 | PLC->Robot4（DI） | Bool | %Q4008.3 | 机器人4快换2打孔卸料后退 | True | True | True
机器人4去安全位前进 | PLC->Robot4（DI） | Bool | %Q4012.2 |  | True | True | True
机器人4在安全位后退 | PLC->Robot4（DI） | Bool | %Q4012.3 |  | True | True | True
%Q3012.2 | PLC->Robot3（DI） | Bool | %Q3012.2 |  | True | True | True
R4-2 Out | 旋转摩擦焊接R4-2 | "旋转摩擦焊接Q" | %Q470.0 |  | True | True | True
%Q4012.4 | PLC->Robot4（DI） | Bool | %Q4012.4 |  | True | True | True
已占用 | PLC->Robot1（DI） | Bool | %Q1012.2 |  | True | True | True
机器人1快换2需要更换单元 | PLC->Robot1（DI） | Bool | %Q1012.3 |  | True | True | True
外部机器人进入机器人1干涉区域2 | PLC->Robot1（DI） | Bool | %Q1012.4 | 外部机器人进入机器人1干涉区域2（100） | True | True | True
R3_Unit1TankHeating | ST1(主电柜)_IO | Bool | %Q12.0 | R3焊接快换1油箱加热使能 | True | True | True
R3_Unit1WeldmentHeating | ST1(主电柜)_IO | Bool | %Q12.1 | R3焊接快换1焊件加热使能 | True | True | True
R3_Unit2TankHeating | ST1(主电柜)_IO | Bool | %Q12.2 | R3焊接快换2油箱加热使能 | True | True | True
R3_Unit2WeldmentHeating | ST1(主电柜)_IO | Bool | %Q12.3 | R3焊接快换2焊件加热使能 | True | True | True
%Q12.4 | ST1(主电柜)_IO | Bool | %Q12.4 |  | True | True | True
%Q12.5 | ST1(主电柜)_IO | Bool | %Q12.5 |  | True | True | True
%Q12.6 | ST1(主电柜)_IO | Bool | %Q12.6 |  | True | True | True
%Q12.7 | ST1(主电柜)_IO | Bool | %Q12.7 |  | True | True | True
R4_Unit1TankHeating | ST1(主电柜)_IO | Bool | %Q13.0 | R4焊接快换1油箱加热使能 | True | True | True
R4_Unit1WeldmentHeating | ST1(主电柜)_IO | Bool | %Q13.1 | R4焊接快换1焊件加热使能 | True | True | True
R4_Unit2TankHeating | ST1(主电柜)_IO | Bool | %Q13.2 | R4焊接快换2油箱加热使能 | True | True | True
R4_Unit2WeldmentHeating | ST1(主电柜)_IO | Bool | %Q13.3 | R4焊接快换2焊件加热使能 | True | True | True
%Q13.4 | ST1(主电柜)_IO | Bool | %Q13.4 |  | True | True | True
%Q13.5 | ST1(主电柜)_IO | Bool | %Q13.5 |  | True | True | True
%Q13.6 | ST1(主电柜)_IO | Bool | %Q13.6 |  | True | True | True
%Q13.7 | ST1(主电柜)_IO | Bool | %Q13.7 |  | True | True | True
R5_Unit1TankHeating | ST1(主电柜)_IO | Bool | %Q14.0 | R5焊接快换1油箱加热使能 | True | True | True
R5_Unit1WeldmentHeating | ST1(主电柜)_IO | Bool | %Q14.1 | R5焊接快换1焊件加热使能 | True | True | True
R5_Unit2TankHeating | ST1(主电柜)_IO | Bool | %Q14.2 | R5焊接快换2油箱加热使能 | True | True | True
R5_Unit2WeldmentHeating | ST1(主电柜)_IO | Bool | %Q14.3 | R5焊接快换2焊件加热使能 | True | True | True
%Q14.4 | ST1(主电柜)_IO | Bool | %Q14.4 |  | True | True | True
%Q14.5 | ST1(主电柜)_IO | Bool | %Q14.5 |  | True | True | True
%Q14.6 | ST1(主电柜)_IO | Bool | %Q14.6 |  | True | True | True
%Q14.7 | ST1(主电柜)_IO | Bool | %Q14.7 |  | True | True | True
R6_Unit1TankHeating | ST1(主电柜)_IO | Bool | %Q15.0 | R6焊接快换1油箱加热使能 | True | True | True
R6_Unit1WeldmentHeating | ST1(主电柜)_IO | Bool | %Q15.1 | R6焊接快换1焊件加热使能 | True | True | True
R6_Unit2TankHeating | ST1(主电柜)_IO | Bool | %Q15.2 | R6焊接快换2油箱加热使能 | True | True | True
R6_Unit2WeldmentHeating | ST1(主电柜)_IO | Bool | %Q15.3 | R6焊接快换2焊件加热使能 | True | True | True
%Q15.4 | ST1(主电柜)_IO | Bool | %Q15.4 |  | True | True | True
%Q15.5 | ST1(主电柜)_IO | Bool | %Q15.5 |  | True | True | True
%Q15.6 | ST1(主电柜)_IO | Bool | %Q15.6 |  | True | True | True
%Q15.7 | ST1(主电柜)_IO | Bool | %Q15.7 |  | True | True | True
R4FeedCylinderAdv | ST2_IO | Bool | %Q28.0 | R4送料气缸前进（三位五通E阀） | True | True | True
R4FeedCylinderRet | ST2_IO | Bool | %Q28.1 | R4送料气缸后退（三位五通E阀） | True | True | True
%Q28.2 | ST2_IO | Bool | %Q28.2 |  | True | True | True
%Q28.3 | ST2_IO | Bool | %Q28.3 |  | True | True | True
%Q28.4 | ST2_IO | Bool | %Q28.4 |  | True | True | True
%Q28.5 | ST2_IO | Bool | %Q28.5 |  | True | True | True
%Q28.6 | ST2_IO | Bool | %Q28.6 |  | True | True | True
%Q28.7 | ST2_IO | Bool | %Q28.7 |  | True | True | True
%Q29.0 | ST2_IO | Bool | %Q29.0 |  | True | True | True
%Q29.1 | ST2_IO | Bool | %Q29.1 |  | True | True | True
%Q29.2 | ST2_IO | Bool | %Q29.2 |  | True | True | True
%Q29.3 | ST2_IO | Bool | %Q29.3 |  | True | True | True
%Q29.4 | ST2_IO | Bool | %Q29.4 |  | True | True | True
%Q29.5 | ST2_IO | Bool | %Q29.5 |  | True | True | True
%Q29.6 | ST2_IO | Bool | %Q29.6 |  | True | True | True
%Q29.7 | ST2_IO | Bool | %Q29.7 |  | True | True | True
ST3TankPlacedOK | ST3_IO | Bool | %Q40.4 | ST3工作台油箱是否放好标志灯 | True | True | True
ST3FaultLight | ST3_IO | Bool | %Q40.0 | ST3故障灯[主面板红色灯] | True | True | True
ST3ManualLight | ST3_IO | Bool | %Q40.1 | ST3手动灯[主面板黄色灯] | True | True | True
ST3HPLight | ST3_IO | Bool | %Q40.2 | ST3原位灯[主面板蓝色带灯按钮] | True | True | True
ST3SafetyDoorLockedLight | ST3_IO | Bool | %Q40.3 | ST3安全门锁门指示灯（白色带灯按钮） | True | True | True
%Q40.5 | ST3_IO | Bool | %Q40.5 |  | True | True | True
%Q40.6 | ST3_IO | Bool | %Q40.6 |  | True | True | True
%Q40.7 | ST3_IO | Bool | %Q40.7 |  | True | True | True
R5QuickChange1PartLight | ST3_IO | Bool | %Q41.0 | R5快换1焊件指示灯 | True | True | True
R5QuickChange2PartLight | ST3_IO | Bool | %Q41.1 | R5快换2焊件指示灯 | True | True | True
ST3Buzzer | ST3_IO | Bool | %Q42.0 | ST3三色灯-蜂鸣器 | True | True | True
ST3Fault（LED-R） | ST3_IO | Bool | %Q42.1 | ST3红色塔灯 | True | True | True
ST3Manual（LED-Y） | ST3_IO | Bool | %Q42.2 | ST3黄色塔灯 | True | True | True
ST3AutoRun（LED-G） | ST3_IO | Bool | %Q42.3 | ST3绿色塔灯 | True | True | True
ST3GratingRunLED | ST3_IO | Bool | %Q42.4 | ST3工作位光栅保护灯 | True | True | True
R5FeedGratingRunLED | ST3_IO | Bool | %Q42.5 | R5光栅保护灯 | True | True | True
R6FeedGratingRunLED | ST3_IO | Bool | %Q42.6 | R6光栅保护灯（预留备用） | True | True | True
ST3GratingAlarmLED | ST3_IO | Bool | %Q42.7 | ST3工位双光栅报警灯（白色带灯按钮） | True | True | True
ST3TableTankClamp1Adv | ST3_IO | Bool | %Q44.0 | ST3工作台夹具气缸1前进（两位五通J阀） | True | True | True
ST3TableTankClamp1Ret | ST3_IO | Bool | %Q44.1 | ST3工作台夹具气缸1后退（两位五通J阀） | True | True | True
ST3TableTankClamp2Adv | ST3_IO | Bool | %Q44.2 | ST3工作台夹具气缸2前进（两位五通J阀） | True | True | True
ST3TableTankClamp2Ret | ST3_IO | Bool | %Q44.3 | ST3工作台夹具气缸2后退（两位五通J阀） | True | True | True
R6QuickChange1PartLight | ST3_IO | Bool | %Q41.2 | R6快换1焊件指示灯（预留备用） | True | True | True
R6QuickChange2PartLight | ST3_IO | Bool | %Q41.3 | R6快换2焊件指示灯（预留备用） | True | True | True
R5-1LoadPartLight | ST3_IO | Bool | %Q41.4 | R5-1装件指示灯 | True | True | True
%Q45.0 | ST3_IO | Bool | %Q45.0 |  | True | True | True
%Q44.5 | ST3_IO | Bool | %Q44.5 |  | True | True | True
R5-2LoadPartLight | ST3_IO | Bool | %Q41.5 | R5-2装件指示灯 | True | True | True
R6-1LoadPartLight | ST3_IO | Bool | %Q41.6 | R6-1装件指示灯（预留备用） | True | True | True
R6-2LoadPartLight | ST3_IO | Bool | %Q41.7 | R6-2装件指示灯（预留备用） | True | True | True
%Q45.1 | ST3_IO | Bool | %Q45.1 |  | True | True | True
%Q45.2 | ST3_IO | Bool | %Q45.2 |  | True | True | True
%Q45.3 | ST3_IO | Bool | %Q45.3 |  | True | True | True
%Q44.4 | ST3_IO | Bool | %Q44.4 |  | True | True | True
%Q44.6 | ST3_IO | Bool | %Q44.6 |  | True | True | True
%Q44.7 | ST3_IO | Bool | %Q44.7 |  | True | True | True
%Q43.4 | ST3_IO | Bool | %Q43.4 |  | True | True | True
%Q43.5 | ST3_IO | Bool | %Q43.5 |  | True | True | True
%Q43.6 | ST3_IO | Bool | %Q43.6 |  | True | True | True
%Q43.7 | ST3_IO | Bool | %Q43.7 |  | True | True | True
%Q45.4 | ST3_IO | Bool | %Q45.4 |  | True | True | True
%Q45.5 | ST3_IO | Bool | %Q45.5 |  | True | True | True
%Q45.6 | ST3_IO | Bool | %Q45.6 |  | True | True | True
%Q45.7 | ST3_IO | Bool | %Q45.7 |  | True | True | True
R5FeedGratingAlarmLED | ST3_IO | Bool | %Q43.0 | R5光栅报警灯（白色带灯按钮） | True | True | True
R6FeedGratingAlarmLED | ST3_IO | Bool | %Q43.1 | R6光栅报警灯（白色带灯按钮）（预留备用） | True | True | True
%Q43.2 | ST3_IO | Bool | %Q43.2 |  | True | True | True
%Q43.3 | ST3_IO | Bool | %Q43.3 |  | True | True | True
R5FeedCylinderAdv | ST3_IO | Bool | %Q46.0 | R5送料气缸前进（三位五通E阀） | True | True | True
R5FeedCylinderRet | ST3_IO | Bool | %Q46.1 | R5送料气缸后退（三位五通E阀） | True | True | True
%Q46.2 | ST3_IO | Bool | %Q46.2 |  | True | True | True
%Q46.3 | ST3_IO | Bool | %Q46.3 |  | True | True | True
%Q46.4 | ST3_IO | Bool | %Q46.4 |  | True | True | True
%Q46.5 | ST3_IO | Bool | %Q46.5 |  | True | True | True
%Q46.6 | ST3_IO | Bool | %Q46.6 |  | True | True | True
%Q46.7 | ST3_IO | Bool | %Q46.7 |  | True | True | True
%Q47.0 | ST3_IO | Bool | %Q47.0 |  | True | True | True
%Q47.1 | ST3_IO | Bool | %Q47.1 |  | True | True | True
%Q47.2 | ST3_IO | Bool | %Q47.2 |  | True | True | True
%Q47.3 | ST3_IO | Bool | %Q47.3 |  | True | True | True
%Q47.4 | ST3_IO | Bool | %Q47.4 |  | True | True | True
%Q47.5 | ST3_IO | Bool | %Q47.5 |  | True | True | True
%Q47.6 | ST3_IO | Bool | %Q47.6 |  | True | True | True
%Q47.7 | ST3_IO | Bool | %Q47.7 |  | True | True | True
R2Unit3PushCylinderAdv | R2零点模块（Input） | Bool | %Q203.0 | R2单元3打孔推动气缸前进（两位五通J阀） | True | True | True
R2Unit3PushCylinderRet | R2零点模块（Input） | Bool | %Q203.1 | R2单元3打孔推动气缸后退（两位五通J阀） | True | True | True
R2Unit3LockCylinderAdv | R2零点模块（Input） | Bool | %Q203.2 | R2单元3打孔锁位气缸前进（两位五通J阀） | True | True | True
R2Unit3LockCylinderRet | R2零点模块（Input） | Bool | %Q203.3 | R2单元3打孔锁位气缸后退（两位五通J阀） | True | True | True
R2Unit3FeedCylinderAdv | R2零点模块（Input） | Bool | %Q204.0 | R2单元3打孔工进气缸前进（三位五通E阀） | True | True | True
R2Unit3FeedCylinderRet | R2零点模块（Input） | Bool | %Q204.1 | R2单元3打孔工进气缸后退（三位五通E阀） | True | True | True
%Q204.2 | R2零点模块（Input） | Bool | %Q204.2 | 空位板 | True | True | True
%Q204.3 | R2零点模块（Input） | Bool | %Q204.3 | 空位板 | True | True | True
R1-2QuickChangeLock | R1零点模块（Input） | Bool | %Q110.1 | R1-2快换锁紧（J） | True | True | True
R1-2QuickChangeUnLock | R1零点模块（Input） | Bool | %Q110.2 | R1-2快换松开（J） | True | True | True
%Q110.3 | R1零点模块（Input） | Bool | %Q110.3 |  | True | True | True
%Q104.0 | R1零点模块（Input） | Bool | %Q104.0 |  | True | True | True
%Q104.1 | R1零点模块（Input） | Bool | %Q104.1 |  | True | True | True
%Q104.2 | R1零点模块（Input） | Bool | %Q104.2 |  | True | True | True
%Q104.3 | R1零点模块（Input） | Bool | %Q104.3 |  | True | True | True
%Q303.4 | R3零点模块（Input） | Bool | %Q303.4 |  | True | True | True
%Q303.5 | R3零点模块（Input） | Bool | %Q303.5 |  | True | True | True
%Q310.1 | R3零点模块（Input） | Bool | %Q310.1 |  | True | True | True
%Q310.2 | R3零点模块（Input） | Bool | %Q310.2 |  | True | True | True
%Q310.3 | R3零点模块（Input） | Bool | %Q310.3 |  | True | True | True
%Q310.4 | R3零点模块（Input） | Bool | %Q310.4 |  | True | True | True
%Q410.3 | R4零点模块（Input） | Bool | %Q410.3 |  | True | True | True
%Q410.4 | R4零点模块（Input） | Bool | %Q410.4 |  | True | True | True
%Q410.5 | R4零点模块（Input） | Bool | %Q410.5 |  | True | True | True
%Q403.4 | R4零点模块（Input） | Bool | %Q403.4 |  | True | True | True
%Q403.5 | R4零点模块（Input） | Bool | %Q403.5 |  | True | True | True
R5_MotorOn[DI] | PLC->Robot5（DI） | Bool | %Q5000.0 | 电动机上电 | True | True | True
R5_MotorOff[DI] | PLC->Robot5（DI） | Bool | %Q5000.1 | 电动机下电 | True | True | True
R5_Start | PLC->Robot5（DI） | Bool | %Q5000.2 | 启动运行 | True | True | True
R5_StartMain | PLC->Robot5（DI） | Bool | %Q5000.3 | 从Main程序启动运行 | True | True | True
R5_Stop | PLC->Robot5（DI） | Bool | %Q5000.4 | 停止 | True | True | True
R5_QuickStop | PLC->Robot5（DI） | Bool | %Q5000.5 | 快速停止 | True | True | True
R5_SoftStop | PLC->Robot5（DI） | Bool | %Q5000.6 | 软停止 | True | True | True
R5_StopCycle | PLC->Robot5（DI） | Bool | %Q5000.7 | 循环停止 | True | True | True
R5_E-Stop | PLC->Robot5（DI） | Bool | %Q5001.0 | 中断触发 | True | True | True
R5-RUN | PLC->Robot5（DI） | Bool | %Q5001.1 | 加载程序并启动运行 | True | True | True
R5_ResetEstop | PLC->Robot5（DI） | Bool | %Q5001.2 | 急停复位 | True | True | True
R5_ResetError | PLC->Robot5（DI） | Bool | %Q5001.3 | 报警复位 | True | True | True
R5_MotOnStart | PLC->Robot5（DI） | Bool | %Q5001.4 | 电动机上电并启动运行 | True | True | True
R5_StopInstr | PLC->Robot5（DI） | Bool | %Q5001.5 | 在指令运行结束后停止 | True | True | True
R5_SysReset | PLC->Robot5（DI） | Bool | %Q5001.6 | 重启系统 | True | True | True
R5_AutoComfirm | PLC->Robot5（DI） | Bool | %Q5001.7 | 机器人自动模式确认 | True | True | True
R5_SystemBackup | PLC->Robot5（DI） | Bool | %Q5002.0 | 系统备份 | True | True | True
R5_ProductionMode | PLC->Robot5（DI） | Bool | %Q5002.1 | 生产模式 | True | True | True
R5_ModuleLoading | PLC->Robot5（DI） | Bool | %Q5002.2 | 模块加载 | True | True | True
R5_ModuleUnloading | PLC->Robot5（DI） | Bool | %Q5002.3 | 模块卸载 | True | True | True
%Q5002.4 | PLC->Robot5（DI） | Bool | %Q5002.4 | - | True | True | True
%Q5002.5 | PLC->Robot5（DI） | Bool | %Q5002.5 | -- | True | True | True
%Q5002.6 | PLC->Robot5（DI） | Bool | %Q5002.6 | --- | True | True | True
%Q5002.7 | PLC->Robot5（DI） | Bool | %Q5002.7 | ---- | True | True | True
QB5003 | PLC->Robot5（DI） | Byte | %QB5003 |  | True | True | True
机器人5快换1焊接需要取料 | PLC->Robot5（DI） | Bool | %Q5004.0 | 机器人5快换1焊接需要取料 | True | True | True
机器人5快换1焊接取料前进 | PLC->Robot5（DI） | Bool | %Q5004.1 | 机器人5快换1焊接取料前进 | True | True | True
机器人5快换1焊接取料后退 | PLC->Robot5（DI） | Bool | %Q5004.2 | 机器人5快换1焊接取料后退 | True | True | True
机器人5快换2焊接需要取料 | PLC->Robot5（DI） | Bool | %Q5004.3 | 机器人5快换2焊接需要取料 | True | True | True
机器人5快换2焊接取料前进 | PLC->Robot5（DI） | Bool | %Q5004.4 | 机器人5快换2焊接取料前进 | True | True | True
机器人5快换2焊接取料后退 | PLC->Robot5（DI） | Bool | %Q5004.5 | 机器人5快换2焊接取料后退 | True | True | True
机器人5快换1摩擦焊接需要取料 | PLC->Robot5（DI） | Bool | %Q5004.6 | 机器人5快换1摩擦焊接需要取料 | True | True | True
机器人5快换1摩擦焊接取料前进 | PLC->Robot5（DI） | Bool | %Q5004.7 | 机器人5快换1摩擦焊接取料前进 | True | True | True
机器人5快换1摩擦焊接取料后退 | PLC->Robot5（DI） | Bool | %Q5005.0 | 机器人5快换1摩擦焊接取料后退 | True | True | True
机器人5快换2摩擦焊接需要取料 | PLC->Robot5（DI） | Bool | %Q5005.1 | 机器人5快换2摩擦焊接需要取料 | True | True | True
机器人5快换2摩擦焊接取料前进 | PLC->Robot5（DI） | Bool | %Q5005.2 | 机器人5快换2摩擦焊接取料前进 | True | True | True
机器人5快换2摩擦焊接取料后退 | PLC->Robot5（DI） | Bool | %Q5005.3 | 机器人5快换2摩擦焊接取料后退 | True | True | True
机器人5快换1打孔需要加工 | PLC->Robot5（DI） | Bool | %Q5005.4 | 机器人5快换1打孔需要加工 | True | True | True
机器人5快换1打孔加工前进 | PLC->Robot5（DI） | Bool | %Q5005.5 | 机器人5快换1打孔加工前进 | True | True | True
机器人5快换1打孔加工后退 | PLC->Robot5（DI） | Bool | %Q5005.6 | 机器人5快换1打孔加工后退 | True | True | True
机器人5机器人速度 | PLC->Robot5（DI） | Byte | %QB5016 | 机器人5机器人速度 | True | True | True
机器人5配方号发送 | PLC->Robot5（DI） | Byte | %QB5014 | 机器人5配方号发送 | True | True | True
机器人5动作号发送 | PLC->Robot5（DI） | Byte | %QB5015 | 机器人5动作号发送 | True | True | True
机器人5焊接快换1单元取件码 | PLC->Robot5（DI） | Byte | %QB5023 | 机器人5焊接快换1单元取件码 | True | True | True
机器人5焊接快换2单元取件码 | PLC->Robot5（DI） | Byte | %QB5024 | 机器人5焊接快换2单元取件码 | True | True | True
机器人5快换1需要卸载工具1 | PLC->Robot5（DI） | Bool | %Q5009.0 | 机器人5快换1需要卸载工具1 | True | True | True
机器人5快换1需要卸载工具2 | PLC->Robot5（DI） | Bool | %Q5009.1 | 机器人5快换1需要卸载工具2 | True | True | True
机器人5快换1需要卸载工具3 | PLC->Robot5（DI） | Bool | %Q5009.2 | 机器人5快换1需要卸载工具3 | True | True | True
机器人5快换1装载工具后退 | PLC->Robot5（DI） | Bool | %Q5010.1 | 机器人5快换1装载工具后退 | True | True | True
机器人5快换2需要卸载工具1 | PLC->Robot5（DI） | Bool | %Q5010.2 | 机器人5快换2需要卸载工具1 | True | True | True
机器人5快换2需要卸载工具2 | PLC->Robot5（DI） | Bool | %Q5010.3 | 机器人5快换2需要卸载工具2 | True | True | True
机器人5快换1卸载工具前进 | PLC->Robot5（DI） | Bool | %Q5009.3 | 机器人5快换1卸载工具前进 | True | True | True
机器人5快换1卸载工具后退 | PLC->Robot5（DI） | Bool | %Q5009.4 | 机器人5快换1卸载工具后退 | True | True | True
机器人5快换1需要装载工具1 | PLC->Robot5（DI） | Bool | %Q5009.5 | 机器人5快换1需要装载工具1 | True | True | True
机器人5快换2需要卸载工具3 | PLC->Robot5（DI） | Bool | %Q5010.4 | 机器人5快换2需要卸载工具3 | True | True | True
机器人5快换2卸载工具前进 | PLC->Robot5（DI） | Bool | %Q5010.5 | 机器人5快换2卸载工具前进 | True | True | True
机器人5机快2卸载工具后退 | PLC->Robot5（DI） | Bool | %Q5010.6 | 机器人5机快2卸载工具后退 | True | True | True
机器人5快换1需要装载工具3 | PLC->Robot5（DI） | Bool | %Q5009.7 | 机器人5快换1需要装载工具3 | True | True | True
机器人5快换1装载工具前进 | PLC->Robot5（DI） | Bool | %Q5010.0 | 机器人5快换1装载工具前进 | True | True | True
机器人5快换1焊接需要加工 | PLC->Robot5（DI） | Bool | %Q5005.7 | 机器人5快换1焊接需要加工 | True | True | True
机器人5快换1焊接加工前进 | PLC->Robot5（DI） | Bool | %Q5006.0 | 机器人5快换1焊接加工前进 | True | True | True
机器人5快换1焊接加工后退 | PLC->Robot5（DI） | Bool | %Q5006.1 | 机器人5快换1焊接加工后退 | True | True | True
机器人5快换2打孔需要加工 | PLC->Robot5（DI） | Bool | %Q5006.5 | 机器人5快换2打孔需要加工 | True | True | True
机器人5快换2打孔加工前进 | PLC->Robot5（DI） | Bool | %Q5006.6 | 机器人5快换2打孔加工前进 | True | True | True
机器人5快换2打孔加工后退 | PLC->Robot5（DI） | Bool | %Q5006.7 | 机器人5快换2打孔加工后退 | True | True | True
机器人5快换2焊接需要加工 | PLC->Robot5（DI） | Bool | %Q5007.0 | 机器人5快换2焊接需要加工 | True | True | True
机器人5快换2焊接加工前进 | PLC->Robot5（DI） | Bool | %Q5007.1 | 机器人5快换2焊接加工前进 | True | True | True
机器人5快换2焊接加工后退 | PLC->Robot5（DI） | Bool | %Q5007.2 | 机器人5快换2焊接加工后退 | True | True | True
机器人5快换1摩擦焊接需要加工 | PLC->Robot5（DI） | Bool | %Q5006.2 | 机器人5快换1摩擦焊接需要加工 | True | True | True
机器人5快换1摩擦焊接加工前进 | PLC->Robot5（DI） | Bool | %Q5006.3 | 机器人5快换1摩擦焊接加工前进 | True | True | True
机器人5快换1摩擦焊接加工后退 | PLC->Robot5（DI） | Bool | %Q5006.4 | 机器人5快换1摩擦焊接加工后退 | True | True | True
机器人5快换2摩擦焊接需要加工 | PLC->Robot5（DI） | Bool | %Q5007.3 | 机器人5快换2摩擦焊接需要加工 | True | True | True
机器人5快换2摩擦焊接加工前进 | PLC->Robot5（DI） | Bool | %Q5007.4 | 机器人5快换2摩擦焊接加工前进 | True | True | True
机器人5快换2摩擦焊接加工后退 | PLC->Robot5（DI） | Bool | %Q5007.5 | 机器人5快换2摩擦焊接加工后退 | True | True | True
机器人5快换1打孔需要卸料 | PLC->Robot5（DI） | Bool | %Q5007.6 | 机器人5快换1打孔需要卸料 | True | True | True
机器人5快换2打孔需要卸料 | PLC->Robot5（DI） | Bool | %Q5008.1 | 机器人5快换2打孔需要卸料 | True | True | True
机器人5快换1打孔卸料前进 | PLC->Robot5（DI） | Bool | %Q5007.7 | 机器人5快换1打孔卸料前进 | True | True | True
机器人5快换1打孔卸料后退 | PLC->Robot5（DI） | Bool | %Q5008.0 | 机器人5快换1打孔卸料后退 | True | True | True
机器人5快换2装载工具前进 | PLC->Robot5（DI） | Bool | %Q5011.2 | 机器人5快换2装载工具前进 | True | True | True
机器人5快换1摩擦焊需要卸料 | PLC->Robot5（DI） | Bool | %Q5008.4 | 机器人5快换1摩擦焊需要卸料 | True | True | True
机器人5快换2摩擦焊需要卸料 | PLC->Robot5（DI） | Bool | %Q5008.5 | 机器人5快换2摩擦焊需要卸料 | True | True | True
机器人5摩擦焊卸料前进 | PLC->Robot5（DI） | Bool | %Q5008.6 | 机器人5摩擦焊卸料前进 | True | True | True
机器人5摩擦焊卸料后退 | PLC->Robot5（DI） | Bool | %Q5008.7 | 机器人5摩擦焊卸料后退 | True | True | True
机器人5快换1需要装载工具2 | PLC->Robot5（DI） | Bool | %Q5009.6 | 机器人5快换1需要装载工具2 | True | True | True
机器人5快换2需要装载工具1 | PLC->Robot5（DI） | Bool | %Q5010.7 | 机器人5快换2需要装载工具1 | True | True | True
机器人5快换2需要装载工具2 | PLC->Robot5（DI） | Bool | %Q5011.0 | 机器人5快换2需要装载工具2 | True | True | True
机器人5快换2需要装载工具3 | PLC->Robot5（DI） | Bool | %Q5011.1 | 机器人5快换2需要装载工具3 | True | True | True
机器人5快换2装载工具后退 | PLC->Robot5（DI） | Bool | %Q5011.3 | 机器人5快换2装载工具后退 | True | True | True
外部机器人进入机器人5干涉区域 | PLC->Robot5（DI） | Bool | %Q5012.0 | 干涉机器人进入干涉区域 | True | True | True
外部机器人离开机器人5干涉区域 | PLC->Robot5（DI） | Bool | %Q5012.1 | 干涉机器人离开干涉区域 | True | True | True
机器人5快换1打孔序号 | PLC->Robot5（DI） | Byte | %QB5017 | 机器人5快换1打孔序号 | True | True | True
机器人5快换2打孔序号 | PLC->Robot5（DI） | Byte | %QB5018 | 机器人5快换2打孔序号 | True | True | True
机器人5快换1焊接序号 | PLC->Robot5（DI） | Byte | %QB5019 | 机器人5快换1焊接序号 | True | True | True
机器人5快换2焊接序号 | PLC->Robot5（DI） | Byte | %QB5020 | 机器人5快换2焊接序号 | True | True | True
机器人5快换1摩擦焊接序号 | PLC->Robot5（DI） | Byte | %QB5021 | 机器人5快换1摩擦焊接序号 | True | True | True
机器人5快换2摩擦焊接序号 | PLC->Robot5（DI） | Byte | %QB5022 | 机器人5快换2摩擦焊接序号 | True | True | True
机器人5快换1打孔偏移_X | PLC->Robot5（DI） | Int | %QW5026 | 机器人5快换1打孔偏移_X | True | True | True
机器人5快换1打孔偏移_Y | PLC->Robot5（DI） | Int | %QW5028 | 机器人5快换1打孔偏移_Y | True | True | True
机器人5快换1打孔偏移_Z | PLC->Robot5（DI） | Int | %QW5030 | 机器人5快换1打孔偏移_Z | True | True | True
机器人5快换1打孔偏移_RX | PLC->Robot5（DI） | Int | %QW5032 | 机器人5快换1打孔偏移_RX | True | True | True
机器人5快换1打孔偏移_RY | PLC->Robot5（DI） | Int | %QW5034 | 机器人5快换1打孔偏移_RY | True | True | True
机器人5快换1打孔偏移_RZ | PLC->Robot5（DI） | Int | %QW5036 | 机器人5快换1打孔偏移_RZ | True | True | True
机器人5快换2打孔偏移_X | PLC->Robot5（DI） | Int | %QW5038 | 机器人5快换2打孔偏移_X | True | True | True
机器人5快换2打孔偏移_Y | PLC->Robot5（DI） | Int | %QW5040 | 机器人5快换2打孔偏移_Y | True | True | True
机器人5快换2打孔偏移_Z | PLC->Robot5（DI） | Int | %QW5042 | 机器人5快换2打孔偏移_Z | True | True | True
机器人5快换2打孔偏移_RX | PLC->Robot5（DI） | Int | %QW5044 | 机器人5快换2打孔偏移_RX | True | True | True
机器人5快换2打孔偏移_RY | PLC->Robot5（DI） | Int | %QW5046 | 机器人5快换2打孔偏移_RY | True | True | True
机器人5快换2打孔偏移_RZ | PLC->Robot5（DI） | Int | %QW5048 | 机器人5快换2打孔偏移_RZ | True | True | True
机器人5快换1焊接单元偏移_X | PLC->Robot5（DI） | Int | %QW5050 | 机器人5快换1焊接单元偏移_X | True | True | True
机器人5快换1焊接单元偏移_Y | PLC->Robot5（DI） | Int | %QW5052 | 机器人5快换1焊接单元偏移_Y | True | True | True
机器人5快换1焊接单元偏移_Z | PLC->Robot5（DI） | Int | %QW5054 | 机器人5快换1焊接单元偏移_Z | True | True | True
机器人5快换1焊接单元偏移_RX | PLC->Robot5（DI） | Int | %QW5056 | 机器人5快换1焊接单元偏移_RX | True | True | True
机器人5快换1焊接单元偏移_RY | PLC->Robot5（DI） | Int | %QW5058 | 机器人5快换1焊接单元偏移_RY | True | True | True
机器人5快换1焊接单元偏移_RZ | PLC->Robot5（DI） | Int | %QW5060 | 机器人5快换1焊接单元偏移_RZ | True | True | True
机器人5快换2焊接单元偏移_X | PLC->Robot5（DI） | Int | %QW5062 | 机器人5快换2焊接单元偏移_X | True | True | True
机器人5快换2焊接单元偏移_Y | PLC->Robot5（DI） | Int | %QW5064 | 机器人5快换2焊接单元偏移_Y | True | True | True
机器人5快换2焊接单元偏移_Z | PLC->Robot5（DI） | Int | %QW5066 | 机器人5快换2焊接单元偏移_Z | True | True | True
机器人5快换2焊接单元偏移_RX | PLC->Robot5（DI） | Int | %QW5068 | 机器人5快换2焊接单元偏移_RX | True | True | True
机器人5快换2焊接单元偏移_RY | PLC->Robot5（DI） | Int | %QW5070 | 机器人5快换2焊接单元偏移_RY | True | True | True
机器人5快换2焊接单元偏移_RZ | PLC->Robot5（DI） | Int | %QW5072 | 机器人5快换2焊接单元偏移_RZ | True | True | True
机器人5快换1摩擦焊接偏移_X | PLC->Robot5（DI） | Int | %QW5074 | 机器人5快换1摩擦焊接偏移_X | True | True | True
机器人5快换1摩擦焊接偏移_Y | PLC->Robot5（DI） | Int | %QW5076 | 机器人5快换1摩擦焊接偏移_Y | True | True | True
机器人5快换1摩擦焊接偏移_Z | PLC->Robot5（DI） | Int | %QW5078 | 机器人5快换1摩擦焊接偏移_Z | True | True | True
机器人5快换1摩擦焊接偏移_RX | PLC->Robot5（DI） | Int | %QW5080 | 机器人5快换1摩擦焊接偏移_RX | True | True | True
机器人5快换1摩擦焊接偏移_RY | PLC->Robot5（DI） | Int | %QW5082 | 机器人5快换1摩擦焊接偏移_RY | True | True | True
机器人5快换1摩擦焊接偏移_RZ | PLC->Robot5（DI） | Int | %QW5084 | 机器人5快换1摩擦焊接偏移_RZ | True | True | True
机器人5快换2摩擦焊接偏移_X | PLC->Robot5（DI） | Int | %QW5086 | 机器人5快换2摩擦焊接偏移_X | True | True | True
机器人5快换2摩擦焊接偏移_Y | PLC->Robot5（DI） | Int | %QW5088 | 机器人5快换2摩擦焊接偏移_Y | True | True | True
机器人5快换2摩擦焊接偏移_Z | PLC->Robot5（DI） | Int | %QW5090 | 机器人5快换2摩擦焊接偏移_Z | True | True | True
机器人5快换2摩擦焊接偏移_RX | PLC->Robot5（DI） | Int | %QW5092 | 机器人5快换2摩擦焊接偏移_RX | True | True | True
机器人5快换2摩擦焊接偏移_RY | PLC->Robot5（DI） | Int | %QW5094 | 机器人5快换2摩擦焊接偏移_RY | True | True | True
机器人5快换2摩擦焊接偏移_RZ | PLC->Robot5（DI） | Int | %QW5096 | 机器人5快换2摩擦焊接偏移_RZ | True | True | True
机器人5快换1处于锁紧状态 | PLC->Robot5（DI） | Bool | %Q5011.4 | 机器人5快换1处于锁紧状态 | True | True | True
机器人5快换1处于松开状态 | PLC->Robot5（DI） | Bool | %Q5011.5 | 机器人5快换1处于松开状态 | True | True | True
机器人5快换2处于锁紧状态 | PLC->Robot5（DI） | Bool | %Q5011.6 | 机器人5快换2处于锁紧状态 | True | True | True
机器人5快换2处于松开状态 | PLC->Robot5（DI） | Bool | %Q5011.7 | 机器人5快换2处于松开状态 | True | True | True
QB5013 | PLC->Robot5（DI） | Byte | %QB5013 |  | True | True | True
QB5025 | PLC->Robot5（DI） | Byte | %QB5025 |  | True | True | True
机器人5快换2打孔卸料前进 | PLC->Robot5（DI） | Bool | %Q5008.2 | 机器人5快换2打孔卸料前进 | True | True | True
机器人5快换2打孔卸料后退 | PLC->Robot5（DI） | Bool | %Q5008.3 | 机器人5快换2打孔卸料后退 | True | True | True
机器人5去安全位前进 | PLC->Robot5（DI） | Bool | %Q5012.2 |  | True | True | True
机器人5在安全位后退 | PLC->Robot5（DI） | Bool | %Q5012.3 |  | True | True | True
%Q5012.4 | PLC->Robot5（DI） | Bool | %Q5012.4 |  | True | True | True
R5 Unit1Cylinder 1 Adv | R5零点模块（Input） | Bool | %Q500.0 | R5-1滑板前进/摩擦焊接工进吹气（J） | True | True | True
R5 Unit1Cylinder 1 Ret | R5零点模块（Input） | Bool | %Q500.1 | R5-1滑板后退（J） | True | True | True
R5 Unit1Cylinder 2 Adv | R5零点模块（Input） | Bool | %Q500.2 | R5-1热板前进解锁/摩擦焊接工进前进（E） | True | True | True
R5 Unit1Cylinder 2 Ret | R5零点模块（Input） | Bool | %Q500.3 | R5-1热板后退/摩擦焊接工进后退（E） | True | True | True
R5 Unit1Cylinder 3 Adv | R5零点模块（Input） | Bool | %Q501.0 | R5-1焊件前进解锁（E） | True | True | True
R5 Unit1Cylinder 3 Ret | R5零点模块（Input） | Bool | %Q501.1 | R5-1焊件后退（E） | True | True | True
R5 Unit1Cylinder 4 Adv | R5零点模块（Input） | Bool | %Q501.2 | R5-1夹具夹紧（J） | True | True | True
R5 Unit1Cylinder 4 Ret | R5零点模块（Input） | Bool | %Q501.3 | R5-1夹具松开（J） | True | True | True
R5Unit1WeldHotCylPPVPQW | R5零点模块（Input） | Int | %QW530 | R5-1热板比例阀输出/摩擦焊接工进比例阀输出 | True | True | True
R5Unit1WeldPartCylPPVPQW | R5零点模块（Input） | Int | %QW532 | R5-1焊件比例阀输出 | True | True | True
R5Unit2WeldHotCylPPVPQW | R5零点模块（Input） | Int | %QW534 | R5-2热板比例阀输出/摩擦焊接工进比例阀输出 | True | True | True
R5Unit2WeldPartCylPPVPQW | R5零点模块（Input） | Int | %QW536 | R5-2焊件比例阀输出 | True | True | True
R5 Unit2Cylinder 1 Adv | R5零点模块（Input） | Bool | %Q502.0 | R5-2滑板前进/摩擦焊接工进吹气（J） | True | True | True
R5 Unit2Cylinder 1 Ret | R5零点模块（Input） | Bool | %Q502.1 | R5-2滑板后退（J） | True | True | True
R5 Unit2Cylinder 2 Adv | R5零点模块（Input） | Bool | %Q502.2 | R5-2热板前进解锁/摩擦焊接工进前进（E） | True | True | True
R5 Unit2Cylinder 2 Ret | R5零点模块（Input） | Bool | %Q502.3 | R5-2热板后退/摩擦焊接工进后退（E） | True | True | True
R5 Unit2Cylinder 3 Adv | R5零点模块（Input） | Bool | %Q503.0 | R5-2焊件前进解锁（E） | True | True | True
R5 Unit2Cylinder 3 Ret | R5零点模块（Input） | Bool | %Q503.1 | R5-2焊件后退（E） | True | True | True
R5 Unit2Cylinder 4 Adv | R5零点模块（Input） | Bool | %Q503.2 | R5-2夹具夹紧（J） | True | True | True
R5 Unit2Cylinder 4 Ret | R5零点模块（Input） | Bool | %Q503.3 | R5-2夹具松开（J） | True | True | True
R5_GasSource | R5零点模块（Input） | Bool | %Q510.0 | R5阀岛总气源（单电控老虎阀） | True | True | True
%Q510.1 | R5零点模块（Input） | Bool | %Q510.1 |  | True | True | True
%Q510.2 | R5零点模块（Input） | Bool | %Q510.2 |  | True | True | True
%Q510.3 | R5零点模块（Input） | Bool | %Q510.3 |  | True | True | True
%Q510.4 | R5零点模块（Input） | Bool | %Q510.4 |  | True | True | True
%Q510.5 | R5零点模块（Input） | Bool | %Q510.5 |  | True | True | True
%Q503.4 | R5零点模块（Input） | Bool | %Q503.4 |  | True | True | True
%Q503.5 | R5零点模块（Input） | Bool | %Q503.5 |  | True | True | True
R1-1 out | 旋转摩擦焊接R1-1 | "旋转摩擦焊接Q" | %Q140.0 |  | True | True | True
机器人1去安全位前进 | PLC->Robot1（DI） | Bool | %Q1012.5 |  | True | True | True
机器人1在安全位后退 | PLC->Robot1（DI） | Bool | %Q1012.6 |  | True | True | True
机器人3去安全位前进 | PLC->Robot3（DI） | Bool | %Q3012.3 |  | True | True | True
机器人3在安全位后退 | PLC->Robot3（DI） | Bool | %Q3012.4 |  | True | True | True
R3-1 out | 旋转摩擦焊接R3-1 | "旋转摩擦焊接Q" | %Q340.0 |  | True | True | True
R3-2 out | 旋转摩擦焊接R3-2 | "旋转摩擦焊接Q" | %Q370.0 |  | True | True | True
R4-1 Out | 旋转摩擦焊接R4-1 | "旋转摩擦焊接Q" | %Q440.0 |  | True | True | True
R5-1 Out | 旋转摩擦焊接R5-1 | "旋转摩擦焊接Q" | %Q540.0 |  | True | True | True
R5-2 Out | 旋转摩擦焊接R5-2 | "旋转摩擦焊接Q" | %Q570.0 |  | True | True | True
R6_MotorOn[DI] | PLC->Robot6（DI） | Bool | %Q6000.0 | 电动机上电 | True | True | True
R6_MotorOff[DI] | PLC->Robot6（DI） | Bool | %Q6000.1 | 电动机下电 | True | True | True
R6_Start | PLC->Robot6（DI） | Bool | %Q6000.2 | 启动运行 | True | True | True
R6_StartMain | PLC->Robot6（DI） | Bool | %Q6000.3 | 从Main程序启动运行 | True | True | True
R6_Stop | PLC->Robot6（DI） | Bool | %Q6000.4 | 停止 | True | True | True
R6_QuickStop | PLC->Robot6（DI） | Bool | %Q6000.5 | 快速停止 | True | True | True
R6_SoftStop | PLC->Robot6（DI） | Bool | %Q6000.6 | 软停止 | True | True | True
R6_StopCycle | PLC->Robot6（DI） | Bool | %Q6000.7 | 循环停止 | True | True | True
R6_E-Stop | PLC->Robot6（DI） | Bool | %Q6001.0 | 中断触发 | True | True | True
R6-RUN | PLC->Robot6（DI） | Bool | %Q6001.1 | 加载程序并启动运行 | True | True | True
R6_ResetEstop | PLC->Robot6（DI） | Bool | %Q6001.2 | 急停复位 | True | True | True
R6_ResetError | PLC->Robot6（DI） | Bool | %Q6001.3 | 报警复位 | True | True | True
R6_MotOnStart | PLC->Robot6（DI） | Bool | %Q6001.4 | 电动机上电并启动运行 | True | True | True
R6_StopInstr | PLC->Robot6（DI） | Bool | %Q6001.5 | 在指令运行结束后停止 | True | True | True
R6_SysReset | PLC->Robot6（DI） | Bool | %Q6001.6 | 重启系统 | True | True | True
R6_AutoComfirm | PLC->Robot6（DI） | Bool | %Q6001.7 | 机器人自动模式确认 | True | True | True
R6_SystemBackup | PLC->Robot6（DI） | Bool | %Q6002.0 | 系统备份 | True | True | True
R6_ProductionMode | PLC->Robot6（DI） | Bool | %Q6002.1 | 生产模式 | True | True | True
R6_ModuleLoading | PLC->Robot6（DI） | Bool | %Q6002.2 | 模块加载 | True | True | True
R6_ModuleUnloading | PLC->Robot6（DI） | Bool | %Q6002.3 | 模块卸载 | True | True | True
%Q6002.4 | PLC->Robot6（DI） | Bool | %Q6002.4 | - | True | True | True
%Q6002.5 | PLC->Robot6（DI） | Bool | %Q6002.5 | -- | True | True | True
%Q6002.6 | PLC->Robot6（DI） | Bool | %Q6002.6 | --- | True | True | True
%Q6002.7 | PLC->Robot6（DI） | Bool | %Q6002.7 | ---- | True | True | True
QB6003 | PLC->Robot6（DI） | Byte | %QB6003 |  | True | True | True
机器人6快换1焊接需要取料 | PLC->Robot6（DI） | Bool | %Q6004.0 | 机器人6快换1焊接需要取料 | True | True | True
机器人6快换1焊接取料前进 | PLC->Robot6（DI） | Bool | %Q6004.1 | 机器人6快换1焊接取料前进 | True | True | True
机器人6快换1焊接取料后退 | PLC->Robot6（DI） | Bool | %Q6004.2 | 机器人6快换1焊接取料后退 | True | True | True
机器人6快换2焊接需要取料 | PLC->Robot6（DI） | Bool | %Q6004.3 | 机器人6快换2焊接需要取料 | True | True | True
机器人6快换2焊接取料前进 | PLC->Robot6（DI） | Bool | %Q6004.4 | 机器人6快换2焊接取料前进 | True | True | True
机器人6快换2焊接取料后退 | PLC->Robot6（DI） | Bool | %Q6004.5 | 机器人6快换2焊接取料后退 | True | True | True
机器人6快换1摩擦焊接需要取料 | PLC->Robot6（DI） | Bool | %Q6004.6 | 机器人6快换1摩擦焊接需要取料 | True | True | True
机器人6快换1摩擦焊接取料前进 | PLC->Robot6（DI） | Bool | %Q6004.7 | 机器人6快换1摩擦焊接取料前进 | True | True | True
机器人6快换1摩擦焊接取料后退 | PLC->Robot6（DI） | Bool | %Q6005.0 | 机器人6快换1摩擦焊接取料后退 | True | True | True
机器人6快换2摩擦焊接需要取料 | PLC->Robot6（DI） | Bool | %Q6005.1 | 机器人6快换2摩擦焊接需要取料 | True | True | True
机器人6快换2摩擦焊接取料前进 | PLC->Robot6（DI） | Bool | %Q6005.2 | 机器人6快换2摩擦焊接取料前进 | True | True | True
机器人6快换2摩擦焊接取料后退 | PLC->Robot6（DI） | Bool | %Q6005.3 | 机器人6快换2摩擦焊接取料后退 | True | True | True
机器人6快换1打孔需要加工 | PLC->Robot6（DI） | Bool | %Q6005.4 | 机器人6快换1打孔需要加工 | True | True | True
机器人6快换1打孔加工前进 | PLC->Robot6（DI） | Bool | %Q6005.5 | 机器人6快换1打孔加工前进 | True | True | True
机器人6快换1打孔加工后退 | PLC->Robot6（DI） | Bool | %Q6005.6 | 机器人6快换1打孔加工后退 | True | True | True
机器人6机器人速度 | PLC->Robot6（DI） | Byte | %QB6016 | 机器人6机器人速度 | True | True | True
机器人6配方号发送 | PLC->Robot6（DI） | Byte | %QB6014 | 机器人6配方号发送 | True | True | True
机器人6动作号发送 | PLC->Robot6（DI） | Byte | %QB6015 | 机器人6动作号发送 | True | True | True
机器人6焊接快换1单元取件码 | PLC->Robot6（DI） | Byte | %QB6023 | 机器人6焊接快换1单元取件码 | True | True | True
机器人6焊接快换2单元取件码 | PLC->Robot6（DI） | Byte | %QB6024 | 机器人6焊接快换2单元取件码 | True | True | True
机器人6快换1需要卸载工具1 | PLC->Robot6（DI） | Bool | %Q6009.0 | 机器人6快换1需要卸载工具1 | True | True | True
机器人6快换1需要卸载工具2 | PLC->Robot6（DI） | Bool | %Q6009.1 | 机器人6快换1需要卸载工具2 | True | True | True
机器人6快换1需要卸载工具3 | PLC->Robot6（DI） | Bool | %Q6009.2 | 机器人6快换1需要卸载工具3 | True | True | True
机器人6快换1装载工具后退 | PLC->Robot6（DI） | Bool | %Q6010.1 | 机器人6快换1装载工具后退 | True | True | True
机器人6快换2需要卸载工具1 | PLC->Robot6（DI） | Bool | %Q6010.2 | 机器人6快换2需要卸载工具1 | True | True | True
机器人6快换2需要卸载工具2 | PLC->Robot6（DI） | Bool | %Q6010.3 | 机器人6快换2需要卸载工具2 | True | True | True
机器人6快换1卸载工具前进 | PLC->Robot6（DI） | Bool | %Q6009.3 | 机器人6快换1卸载工具前进 | True | True | True
机器人6快换1卸载工具后退 | PLC->Robot6（DI） | Bool | %Q6009.4 | 机器人6快换1卸载工具后退 | True | True | True
机器人6快换1需要装载工具1 | PLC->Robot6（DI） | Bool | %Q6009.5 | 机器人6快换1需要装载工具1 | True | True | True
机器人6快换2需要卸载工具3 | PLC->Robot6（DI） | Bool | %Q6010.4 | 机器人6快换2需要卸载工具3 | True | True | True
机器人6快换2卸载工具前进 | PLC->Robot6（DI） | Bool | %Q6010.5 | 机器人6快换2卸载工具前进 | True | True | True
机器人6机快2卸载工具后退 | PLC->Robot6（DI） | Bool | %Q6010.6 | 机器人6机快2卸载工具后退 | True | True | True
机器人6快换1需要装载工具3 | PLC->Robot6（DI） | Bool | %Q6009.7 | 机器人6快换1需要装载工具3 | True | True | True
机器人6快换1装载工具前进 | PLC->Robot6（DI） | Bool | %Q6010.0 | 机器人6快换1装载工具前进 | True | True | True
机器人6快换1焊接需要加工 | PLC->Robot6（DI） | Bool | %Q6005.7 | 机器人6快换1焊接需要加工 | True | True | True
机器人6快换1焊接加工前进 | PLC->Robot6（DI） | Bool | %Q6006.0 | 机器人6快换1焊接加工前进 | True | True | True
机器人6快换1焊接加工后退 | PLC->Robot6（DI） | Bool | %Q6006.1 | 机器人6快换1焊接加工后退 | True | True | True
机器人6快换2打孔需要加工 | PLC->Robot6（DI） | Bool | %Q6006.5 | 机器人6快换2打孔需要加工 | True | True | True
机器人6快换2打孔加工前进 | PLC->Robot6（DI） | Bool | %Q6006.6 | 机器人6快换2打孔加工前进 | True | True | True
机器人6快换2打孔加工后退 | PLC->Robot6（DI） | Bool | %Q6006.7 | 机器人6快换2打孔加工后退 | True | True | True
机器人6快换2焊接需要加工 | PLC->Robot6（DI） | Bool | %Q6007.0 | 机器人6快换2焊接需要加工 | True | True | True
机器人6快换2焊接加工前进 | PLC->Robot6（DI） | Bool | %Q6007.1 | 机器人6快换2焊接加工前进 | True | True | True
机器人6快换2焊接加工后退 | PLC->Robot6（DI） | Bool | %Q6007.2 | 机器人6快换2焊接加工后退 | True | True | True
机器人6快换1摩擦焊接需要加工 | PLC->Robot6（DI） | Bool | %Q6006.2 | 机器人6快换1摩擦焊接需要加工 | True | True | True
机器人6快换1摩擦焊接加工前进 | PLC->Robot6（DI） | Bool | %Q6006.3 | 机器人6快换1摩擦焊接加工前进 | True | True | True
机器人6快换1摩擦焊接加工后退 | PLC->Robot6（DI） | Bool | %Q6006.4 | 机器人6快换1摩擦焊接加工后退 | True | True | True
机器人6快换2摩擦焊接需要加工 | PLC->Robot6（DI） | Bool | %Q6007.3 | 机器人6快换2摩擦焊接需要加工 | True | True | True
机器人6快换2摩擦焊接加工前进 | PLC->Robot6（DI） | Bool | %Q6007.4 | 机器人6快换2摩擦焊接加工前进 | True | True | True
机器人6快换2摩擦焊接加工后退 | PLC->Robot6（DI） | Bool | %Q6007.5 | 机器人6快换2摩擦焊接加工后退 | True | True | True
机器人6快换1打孔需要卸料 | PLC->Robot6（DI） | Bool | %Q6007.6 | 机器人6快换1打孔需要卸料 | True | True | True
机器人6快换2打孔需要卸料 | PLC->Robot6（DI） | Bool | %Q6008.1 | 机器人6快换2打孔需要卸料 | True | True | True
机器人6快换1打孔卸料前进 | PLC->Robot6（DI） | Bool | %Q6007.7 | 机器人6快换1打孔卸料前进 | True | True | True
机器人6快换1打孔卸料后退 | PLC->Robot6（DI） | Bool | %Q6008.0 | 机器人6快换1打孔卸料后退 | True | True | True
机器人6快换2装载工具前进 | PLC->Robot6（DI） | Bool | %Q6011.2 | 机器人6快换2装载工具前进 | True | True | True
机器人6快换1摩擦焊需要卸料 | PLC->Robot6（DI） | Bool | %Q6008.4 | 机器人6快换1摩擦焊需要卸料 | True | True | True
机器人6快换2摩擦焊需要卸料 | PLC->Robot6（DI） | Bool | %Q6008.5 | 机器人6快换2摩擦焊需要卸料 | True | True | True
机器人6摩擦焊卸料前进 | PLC->Robot6（DI） | Bool | %Q6008.6 | 机器人6摩擦焊卸料前进 | True | True | True
机器人6摩擦焊卸料后退 | PLC->Robot6（DI） | Bool | %Q6008.7 | 机器人6摩擦焊卸料后退 | True | True | True
机器人6快换1需要装载工具2 | PLC->Robot6（DI） | Bool | %Q6009.6 | 机器人6快换1需要装载工具2 | True | True | True
机器人6快换2需要装载工具1 | PLC->Robot6（DI） | Bool | %Q6010.7 | 机器人6快换2需要装载工具1 | True | True | True
机器人6快换2需要装载工具2 | PLC->Robot6（DI） | Bool | %Q6011.0 | 机器人6快换2需要装载工具2 | True | True | True
机器人6快换2需要装载工具3 | PLC->Robot6（DI） | Bool | %Q6011.1 | 机器人6快换2需要装载工具3 | True | True | True
机器人6快换2装载工具后退 | PLC->Robot6（DI） | Bool | %Q6011.3 | 机器人6快换2装载工具后退 | True | True | True
外部机器人进入机器人6干涉区域 | PLC->Robot6（DI） | Bool | %Q6012.0 | 干涉机器人进入干涉区域 | True | True | True
外部机器人离开机器人6干涉区域 | PLC->Robot6（DI） | Bool | %Q6012.1 | 干涉机器人离开干涉区域 | True | True | True
机器人6快换1打孔序号 | PLC->Robot6（DI） | Byte | %QB6017 | 机器人6快换1打孔序号 | True | True | True
机器人6快换2打孔序号 | PLC->Robot6（DI） | Byte | %QB6018 | 机器人6快换2打孔序号 | True | True | True
机器人6快换1焊接序号 | PLC->Robot6（DI） | Byte | %QB6019 | 机器人6快换1焊接序号 | True | True | True
机器人6快换2焊接序号 | PLC->Robot6（DI） | Byte | %QB6020 | 机器人6快换2焊接序号 | True | True | True
机器人6快换1摩擦焊接序号 | PLC->Robot6（DI） | Byte | %QB6021 | 机器人6快换1摩擦焊接序号 | True | True | True
机器人6快换2摩擦焊接序号 | PLC->Robot6（DI） | Byte | %QB6022 | 机器人6快换2摩擦焊接序号 | True | True | True
机器人6快换1打孔偏移_X | PLC->Robot6（DI） | Int | %QW6026 | 机器人6快换1打孔偏移_X | True | True | True
机器人6快换1打孔偏移_Y | PLC->Robot6（DI） | Int | %QW6028 | 机器人6快换1打孔偏移_Y | True | True | True
机器人6快换1打孔偏移_Z | PLC->Robot6（DI） | Int | %QW6030 | 机器人6快换1打孔偏移_Z | True | True | True
机器人6快换1打孔偏移_RX | PLC->Robot6（DI） | Int | %QW6032 | 机器人6快换1打孔偏移_RX | True | True | True
机器人6快换1打孔偏移_RY | PLC->Robot6（DI） | Int | %QW6034 | 机器人6快换1打孔偏移_RY | True | True | True
机器人6快换1打孔偏移_RZ | PLC->Robot6（DI） | Int | %QW6036 | 机器人6快换1打孔偏移_RZ | True | True | True
机器人6快换2打孔偏移_X | PLC->Robot6（DI） | Int | %QW6038 | 机器人6快换2打孔偏移_X | True | True | True
机器人6快换2打孔偏移_Y | PLC->Robot6（DI） | Int | %QW6040 | 机器人6快换2打孔偏移_Y | True | True | True
机器人6快换2打孔偏移_Z | PLC->Robot6（DI） | Int | %QW6042 | 机器人6快换2打孔偏移_Z | True | True | True
机器人6快换2打孔偏移_RX | PLC->Robot6（DI） | Int | %QW6044 | 机器人6快换2打孔偏移_RX | True | True | True
机器人6快换2打孔偏移_RY | PLC->Robot6（DI） | Int | %QW6046 | 机器人6快换2打孔偏移_RY | True | True | True
机器人6快换2打孔偏移_RZ | PLC->Robot6（DI） | Int | %QW6048 | 机器人6快换2打孔偏移_RZ | True | True | True
机器人6快换1焊接单元偏移_X | PLC->Robot6（DI） | Int | %QW6050 | 机器人6快换1焊接单元偏移_X | True | True | True
机器人6快换1焊接单元偏移_Y | PLC->Robot6（DI） | Int | %QW6052 | 机器人6快换1焊接单元偏移_Y | True | True | True
机器人6快换1焊接单元偏移_Z | PLC->Robot6（DI） | Int | %QW6054 | 机器人6快换1焊接单元偏移_Z | True | True | True
机器人6快换1焊接单元偏移_RX | PLC->Robot6（DI） | Int | %QW6056 | 机器人6快换1焊接单元偏移_RX | True | True | True
机器人6快换1焊接单元偏移_RY | PLC->Robot6（DI） | Int | %QW6058 | 机器人6快换1焊接单元偏移_RY | True | True | True
机器人6快换1焊接单元偏移_RZ | PLC->Robot6（DI） | Int | %QW6060 | 机器人6快换1焊接单元偏移_RZ | True | True | True
机器人6快换2焊接单元偏移_X | PLC->Robot6（DI） | Int | %QW6062 | 机器人6快换2焊接单元偏移_X | True | True | True
机器人6快换2焊接单元偏移_Y | PLC->Robot6（DI） | Int | %QW6064 | 机器人6快换2焊接单元偏移_Y | True | True | True
机器人6快换2焊接单元偏移_Z | PLC->Robot6（DI） | Int | %QW6066 | 机器人6快换2焊接单元偏移_Z | True | True | True
机器人6快换2焊接单元偏移_RX | PLC->Robot6（DI） | Int | %QW6068 | 机器人6快换2焊接单元偏移_RX | True | True | True
机器人6快换2焊接单元偏移_RY | PLC->Robot6（DI） | Int | %QW6070 | 机器人6快换2焊接单元偏移_RY | True | True | True
机器人6快换2焊接单元偏移_RZ | PLC->Robot6（DI） | Int | %QW6072 | 机器人6快换2焊接单元偏移_RZ | True | True | True
机器人6快换1摩擦焊接偏移_X | PLC->Robot6（DI） | Int | %QW6074 | 机器人6快换1摩擦焊接偏移_X | True | True | True
机器人6快换1摩擦焊接偏移_Y | PLC->Robot6（DI） | Int | %QW6076 | 机器人6快换1摩擦焊接偏移_Y | True | True | True
机器人6快换1摩擦焊接偏移_Z | PLC->Robot6（DI） | Int | %QW6078 | 机器人6快换1摩擦焊接偏移_Z | True | True | True
机器人6快换1摩擦焊接偏移_RX | PLC->Robot6（DI） | Int | %QW6080 | 机器人6快换1摩擦焊接偏移_RX | True | True | True
机器人6快换1摩擦焊接偏移_RY | PLC->Robot6（DI） | Int | %QW6082 | 机器人6快换1摩擦焊接偏移_RY | True | True | True
机器人6快换1摩擦焊接偏移_RZ | PLC->Robot6（DI） | Int | %QW6084 | 机器人6快换1摩擦焊接偏移_RZ | True | True | True
机器人6快换2摩擦焊接偏移_X | PLC->Robot6（DI） | Int | %QW6086 | 机器人6快换2摩擦焊接偏移_X | True | True | True
机器人6快换2摩擦焊接偏移_Y | PLC->Robot6（DI） | Int | %QW6088 | 机器人6快换2摩擦焊接偏移_Y | True | True | True
机器人6快换2摩擦焊接偏移_Z | PLC->Robot6（DI） | Int | %QW6090 | 机器人6快换2摩擦焊接偏移_Z | True | True | True
机器人6快换2摩擦焊接偏移_RX | PLC->Robot6（DI） | Int | %QW6092 | 机器人6快换2摩擦焊接偏移_RX | True | True | True
机器人6快换2摩擦焊接偏移_RY | PLC->Robot6（DI） | Int | %QW6094 | 机器人6快换2摩擦焊接偏移_RY | True | True | True
机器人6快换2摩擦焊接偏移_RZ | PLC->Robot6（DI） | Int | %QW6096 | 机器人6快换2摩擦焊接偏移_RZ | True | True | True
机器人6快换1处于锁紧状态 | PLC->Robot6（DI） | Bool | %Q6011.4 | 机器人6快换1处于锁紧状态 | True | True | True
机器人6快换1处于松开状态 | PLC->Robot6（DI） | Bool | %Q6011.5 | 机器人6快换1处于松开状态 | True | True | True
机器人6快换2处于锁紧状态 | PLC->Robot6（DI） | Bool | %Q6011.6 | 机器人6快换2处于锁紧状态 | True | True | True
机器人6快换2处于松开状态 | PLC->Robot6（DI） | Bool | %Q6011.7 | 机器人6快换2处于松开状态 | True | True | True
QB6013 | PLC->Robot6（DI） | Byte | %QB6013 |  | True | True | True
QB6025 | PLC->Robot6（DI） | Byte | %QB6025 |  | True | True | True
机器人6快换2打孔卸料前进 | PLC->Robot6（DI） | Bool | %Q6008.2 | 机器人6快换2打孔卸料前进 | True | True | True
机器人6快换2打孔卸料后退 | PLC->Robot6（DI） | Bool | %Q6008.3 | 机器人6快换2打孔卸料后退 | True | True | True
机器人6去安全位前进 | PLC->Robot6（DI） | Bool | %Q6012.2 |  | True | True | True
机器人6在安全位后退 | PLC->Robot6（DI） | Bool | %Q6012.3 |  | True | True | True
%Q6012.4 | PLC->Robot6（DI） | Bool | %Q6012.4 |  | True | True | True
R6 Unit1Cylinder 1 Adv | R6零点模块（Input） | Bool | %Q600.0 | R6-1滑板前进/摩擦焊接工进吹气（J） | True | True | True
R6 Unit1Cylinder 1 Ret | R6零点模块（Input） | Bool | %Q600.1 | R6-1滑板后退（J） | True | True | True
R6 Unit1Cylinder 2 Adv | R6零点模块（Input） | Bool | %Q600.2 | R6-1热板前进解锁/摩擦焊接工进前进（E） | True | True | True
R6 Unit1Cylinder 2 Ret | R6零点模块（Input） | Bool | %Q600.3 | R6-1热板后退/摩擦焊接工进后退（E） | True | True | True
R6 Unit1Cylinder 3 Adv | R6零点模块（Input） | Bool | %Q601.0 | R6-1焊件前进解锁（E） | True | True | True
R6 Unit1Cylinder 3 Ret | R6零点模块（Input） | Bool | %Q601.1 | R6-1焊件后退（E） | True | True | True
R6 Unit1Cylinder 4 Adv | R6零点模块（Input） | Bool | %Q601.2 | R6-1夹具夹紧（J） | True | True | True
R6 Unit1Cylinder 4 Ret | R6零点模块（Input） | Bool | %Q601.3 | R6-1夹具松开（J） | True | True | True
R6Unit1WeldHotCylPPVPQW | R6零点模块（Input） | Int | %QW630 | R6-1热板比例阀输出/摩擦焊接工进比例阀输出 | True | True | True
R6Unit1WeldPartCylPPVPQW | R6零点模块（Input） | Int | %QW632 | R6-1焊件比例阀输出 | True | True | True
R6Unit2WeldHotCylPPVPQW | R6零点模块（Input） | Int | %QW634 | R6-2热板比例阀输出/摩擦焊接工进比例阀输出 | True | True | True
R6Unit2WeldPartCylPPVPQW | R6零点模块（Input） | Int | %QW636 | R6-2焊件比例阀输出 | True | True | True
R6 Unit2Cylinder 1 Adv | R6零点模块（Input） | Bool | %Q602.0 | R6-2滑板前进/摩擦焊接工进吹气（J） | True | True | True
R6 Unit2Cylinder 1 Ret | R6零点模块（Input） | Bool | %Q602.1 | R6-2滑板后退（J） | True | True | True
R6 Unit2Cylinder 2 Adv | R6零点模块（Input） | Bool | %Q602.2 | R6-2热板前进解锁/摩擦焊接工进前进（E） | True | True | True
R6 Unit2Cylinder 2 Ret | R6零点模块（Input） | Bool | %Q602.3 | R6-2热板后退/摩擦焊接工进后退（E） | True | True | True
R6 Unit2Cylinder 3 Adv | R6零点模块（Input） | Bool | %Q603.0 | R6-2焊件前进解锁（E） | True | True | True
R6 Unit2Cylinder 3 Ret | R6零点模块（Input） | Bool | %Q603.1 | R6-2焊件后退（E） | True | True | True
R6 Unit2Cylinder 4 Adv | R6零点模块（Input） | Bool | %Q603.2 | R6-2夹具夹紧（J） | True | True | True
R6 Unit2Cylinder 4 Ret | R6零点模块（Input） | Bool | %Q603.3 | R6-2夹具松开（J） | True | True | True
R6_GasSource | R6零点模块（Input） | Bool | %Q610.0 | R6阀岛总气源（单电控老虎阀） | True | True | True
%Q610.1 | R6零点模块（Input） | Bool | %Q610.1 |  | True | True | True
%Q610.2 | R6零点模块（Input） | Bool | %Q610.2 |  | True | True | True
%Q610.3 | R6零点模块（Input） | Bool | %Q610.3 |  | True | True | True
%Q610.4 | R6零点模块（Input） | Bool | %Q610.4 |  | True | True | True
%Q610.5 | R6零点模块（Input） | Bool | %Q610.5 |  | True | True | True
%Q603.4 | R6零点模块（Input） | Bool | %Q603.4 |  | True | True | True
%Q603.5 | R6零点模块（Input） | Bool | %Q603.5 |  | True | True | True
R6-1 Out | 旋转摩擦焊接R6-1 | "旋转摩擦焊接Q" | %Q640.0 |  | True | True | True
R6-2 Out | 旋转摩擦焊接R6-2 | "旋转摩擦焊接Q" | %Q670.0 |  | True | True | True
InletAllowTankIn | ST1(主电柜)_IO | Bool | %Q4.0 | 允许上道工序油箱进入 | True | True | True
%Q4.1 | ST1(主电柜)_IO | Bool | %Q4.1 |  | True | True | True
%Q4.2 | ST1(主电柜)_IO | Bool | %Q4.2 |  | True | True | True
R6FeedGratingEnable | ST1(主电柜)_IO | Bool | %Q3.3 | R6送料光栅保护开启 | True | True | True
%Q4.4 | ST1(主电柜)_IO | Bool | %Q4.4 |  | True | True | True
%Q4.5 | ST1(主电柜)_IO | Bool | %Q4.5 |  | True | True | True
%Q4.6 | ST1(主电柜)_IO | Bool | %Q4.6 |  | True | True | True
%Q4.7 | ST1(主电柜)_IO | Bool | %Q4.7 |  | True | True | True
%Q5.0 | ST1(主电柜)_IO | Bool | %Q5.0 |  | True | True | True
%Q5.1 | ST1(主电柜)_IO | Bool | %Q5.1 |  | True | True | True
%Q5.2 | ST1(主电柜)_IO | Bool | %Q5.2 |  | True | True | True
%Q5.3 | ST1(主电柜)_IO | Bool | %Q5.3 |  | True | True | True
%Q5.4 | ST1(主电柜)_IO | Bool | %Q5.4 |  | True | True | True
%Q5.5 | ST1(主电柜)_IO | Bool | %Q5.5 |  | True | True | True
%Q5.6 | ST1(主电柜)_IO | Bool | %Q5.6 |  | True | True | True
%Q5.7 | ST1(主电柜)_IO | Bool | %Q5.7 |  | True | True | True
AlwaysOn | M | Bool | %M0.0 | 常开 | True | True | True
AlwaysOff | M | Bool | %M0.1 | 常闭 | True | True | True
Debug | M | Bool | %M0.2 | 屏蔽 | True | True | True
R6屏蔽用 | M | Bool | %M0.3 |  | True | True | True
PIDinitializationTag | M | Bool | %M0.4 | PID初始化变量 | True | True | True
Enable | M | Bool | %M0.5 | 使能 | True | True | True
R3Change2GetPartAllowed | M | Bool | %M0.6 | R3快换2取件允许 | True | True | True
MobilePanelKey | M | Bool | %M0.7 | 移动触摸屏钥匙 | True | True | True
MobilePanelReset | M | Bool | %M1.0 | 触摸屏故障复位 | True | True | True
移动触摸屏使能灯 | M | Word | %MW82 | 移动触摸屏使能灯 | True | True | True
移动触摸屏报警灯 | M | Word | %MW84 | 移动触摸屏报警灯 | True | True | True
0.1s | M | Bool | %M100.0 |  | True | True | True
0.2s | M | Bool | %M100.1 |  | True | True | True
0.4s | M | Bool | %M100.2 |  | True | True | True
0.5s | M | Bool | %M100.3 |  | True | True | True
0.8s | M | Bool | %M100.4 |  | True | True | True
1s | M | Bool | %M100.5 |  | True | True | True
1.6s | M | Bool | %M100.6 |  | True | True | True
2s | M | Bool | %M100.7 |  | True | True | True
1m | M | Bool | %M101.0 |  | True | True | True
P_TRIG1 | M | Bool | %M500.0 |  | True | True | True
P_TRIG2 | M | Bool | %M500.1 |  | True | True | True
P_TRIG3 | M | Bool | %M500.2 |  | True | True | True
P_TRIG4 | M | Bool | %M500.3 |  | True | True | True
P_TRIG5 | M | Bool | %M500.4 |  | True | True | True
P_TRIG6 | M | Bool | %M500.5 |  | True | True | True
P_TRIG7 | M | Bool | %M500.6 |  | True | True | True
P_TRIG8 | M | Bool | %M500.7 |  | True | True | True
P_TRIG9 | M | Bool | %M501.0 |  | True | True | True
P_TRIG15 | M | Bool | %M501.6 |  | True | True | True
P_TRIG16 | M | Bool | %M501.7 |  | True | True | True
P_TRIG17 | M | Bool | %M502.0 |  | True | True | True
P_TRIG18 | M | Bool | %M502.2 |  | True | True | True
P_TRIG19 | M | Bool | %M502.3 |  | True | True | True
P_TRIG20 | M | Bool | %M502.4 |  | True | True | True
P_TRIG21 | M | Bool | %M502.5 |  | True | True | True
P_TRIG22 | M | Bool | %M502.6 |  | True | True | True
P_TRIG23 | M | Bool | %M502.7 |  | True | True | True
P_TRIG24 | M | Bool | %M503.0 |  | True | True | True
P_TRIG25 | M | Bool | %M503.1 |  | True | True | True
P_TRIG26 | M | Bool | %M503.2 |  | True | True | True
P_TRIG27 | M | Bool | %M503.3 |  | True | True | True
P_TRIG28 | M | Bool | %M503.4 |  | True | True | True
P_TRIG10 | M | Bool | %M501.1 |  | True | True | True
P_TRIG11 | M | Bool | %M501.2 |  | True | True | True
P_TRIG12 | M | Bool | %M501.3 |  | True | True | True
P_TRIG13 | M | Bool | %M501.4 |  | True | True | True
P_TRIG14 | M | Bool | %M501.5 |  | True | True | True
Tag_1 | 默认变量表 | Bool | %M502.1 |  | True | True | True
P_TRIG29 | M | Bool | %M503.5 |  | True | True | True
P_TRIG30 | M | Bool | %M503.6 |  | True | True | True
P_TRIG31 | M | Bool | %M503.7 |  | True | True | True
P_TRIG32 | M | Bool | %M504.0 |  | True | True | True
P_TRIG33 | M | Bool | %M504.1 |  | True | True | True
P_TRIG34 | M | Bool | %M504.2 |  | True | True | True
P_TRIG35 | M | Bool | %M504.3 |  | True | True | True
P_TRIG36 | M | Bool | %M504.4 |  | True | True | True
P_TRIG37 | M | Bool | %M504.5 |  | True | True | True
P_TRIG38 | M | Bool | %M504.6 |  | True | True | True
P_TRIG39 | M | Bool | %M504.7 |  | True | True | True
Tag_2 | 默认变量表 | Bool | %M510.0 |  | True | True | True
Tag_3 | 默认变量表 | Bool | %M510.1 |  | True | True | True
Tag_4 | 默认变量表 | Bool | %M510.2 |  | True | True | True
%M1.1 | M | Bool | %M1.1 |  | True | True | True
%M1.2 | M | Bool | %M1.2 |  | True | True | True
%M1.3 | M | Bool | %M1.3 |  | True | True | True
ConveyorManualStart | M | Bool | %M1.4 | 输送线电机手动启动 | True | True | True
ConveyorManualStop | M | Bool | %M1.5 | 输送线电机手动停止 | True | True | True
%M1.6 | M | Bool | %M1.6 |  | True | True | True
%M1.7 | M | Bool | %M1.7 |  | True | True | True
Tag_5 | 默认变量表 | Bool | %M10.0 |  | True | True | True
Tag_6 | 默认变量表 | Bool | %M10.1 |  | True | True | True
Tag_7 | 默认变量表 | Bool | %M10.2 |  | True | True | True
Tag_8 | 默认变量表 | Bool | %M600.0 |  | True | True | True
Tag_9 | 默认变量表 | Bool | %M600.1 |  | True | True | True
Tag_10 | 默认变量表 | Bool | %M600.3 |  | True | True | True
Tag_11 | 默认变量表 | Bool | %M506.0 |  | True | True | True
Tag_12 | 默认变量表 | Bool | %M506.1 |  | True | True | True
Tag_13 | 默认变量表 | Bool | %M508.0 |  | True | True | True
ST1 Servo 1 | T | Timer | %T1 |  | True | True | True
ST1 Servo 2 | T | Timer | %T2 |  | True | True | True
ST1 Servo 3 | T | Timer | %T3 |  | True | True | True
ST1 Servo 4 | T | Timer | %T4 |  | True | True | True
ST2 Servo 1 | T | Timer | %T5 |  | True | True | True
ST2 Servo 2 | T | Timer | %T6 |  | True | True | True
ST2 Servo 3 | T | Timer | %T7 |  | True | True | True
ST2 Servo 4 | T | Timer | %T8 |  | True | True | True
ST3 Servo 1 | T | Timer | %T9 |  | True | True | True
ST3 Servo 2 | T | Timer | %T10 |  | True | True | True
ST3 Servo 3 | T | Timer | %T11 |  | True | True | True
ST3 Servo 4 | T | Timer | %T12 |  | True | True | True
T13 | T | Timer | %T13 |  | True | True | True
T14 | T | Timer | %T14 |  | True | True | True
T15 | T | Timer | %T15 |  | True | True | True
T16 | T | Timer | %T16 |  | True | True | True
T17 | T | Timer | %T17 |  | True | True | True
T18 | T | Timer | %T18 |  | True | True | True
T19 | T | Timer | %T19 |  | True | True | True
T20 | T | Timer | %T20 |  | True | True | True
T21 | T | Timer | %T21 |  | True | True | True
T22 | T | Timer | %T22 |  | True | True | True
1分钟脉冲计时器 | 默认变量表 | Counter | %C0 |  | True | True | True

## TagTable Properties
Path | BelongsToUnit | Accessibility
ST1(主电柜)_IO
ST2_IO
R1零点模块（Input）
Robot1->PLC（DO)
R2零点模块（Input）
Robot2->PLC（DO）
R3零点模块（Input）
Robot3->PLC（DO)
R4零点模块（Input）
Robot4->PLC（DO)
ST3_IO
R5零点模块（Input）
Robot5->PLC（DO)
旋转摩擦焊接R1-1
旋转摩擦焊接R3-1
旋转摩擦焊接R3-2
旋转摩擦焊接R4-2
旋转摩擦焊接R4-1
旋转摩擦焊接R5-1
旋转摩擦焊接R5-2
R6零点模块（Input）
Robot6->PLC（DO)
旋转摩擦焊接R6-1
旋转摩擦焊接R6-2
PLC->Robot1（DI）
PLC->Robot2（DI）
PLC->Robot3（DI）
PLC->Robot4（DI）
PLC->Robot5（DI）
PLC->Robot6（DI）
M
默认变量表
T