## PLC Tags
Name | Path | Data Type | Logical Address | Comment | Hmi Visible | Hmi Accessible | Hmi Writeable | Typeobject ID | Version ID
I0.0_HMIMachineManual | DI\Cabit_DI | Bool | %I0.0 | HMI机器手动（HMI旋钮开关） | True | True | True
I0.1_HMIMachineAuto | DI\Cabit_DI | Bool | %I0.1 | HMI机器自动（HMI旋钮开关） | True | True | True
I0.2_CoolingMachineVersionID1 | DI\Cabit_DI | Bool | %I0.2 | 水冷集成版本ID1 | True | True | True
I0.3_CoolingMachineVersionID2 | DI\Cabit_DI | Bool | %I0.3 | 水冷集成版本ID2 | True | True | True
I0.4_CoolingMachineVersionID3 | DI\Cabit_DI | Bool | %I0.4 | 水冷集成版本ID3 | True | True | True
I0.5_CoolingMachineVersionID4 | DI\Cabit_DI | Bool | %I0.5 | 水冷集成版本ID4 | True | True | True
%I0.6 | DI\Cabit_DI | Bool | %I0.6 |  | True | True | True
%I0.7 | DI\Cabit_DI | Bool | %I0.7 |  | True | True | True
%I1.0 | DI\Cabit_DI | Bool | %I1.0 |  | True | True | True
%I1.1 | DI\Cabit_DI | Bool | %I1.1 |  | True | True | True
%I1.2 | DI\Cabit_DI | Bool | %I1.2 |  | True | True | True
%I1.3 | DI\Cabit_DI | Bool | %I1.3 |  | True | True | True
%I1.4 | DI\Cabit_DI | Bool | %I1.4 |  | True | True | True
%I1.5 | DI\Cabit_DI | Bool | %I1.5 |  | True | True | True
%I1.6 | DI\Cabit_DI | Bool | %I1.6 |  | True | True | True
%I1.7 | DI\Cabit_DI | Bool | %I1.7 |  | True | True | True
I2.0_PowerPhaseNormal | DI\Cabit_DI | Bool | %I2.0 | 相序正常(相序继电器常闭触点输入) | True | True | True
I2.1_MainEnable | DI\Cabit_DI | Bool | %I2.1 | 主控使能(安全继电器辅助触点输入) | True | True | True
I2.2_AirSwitch | DI\Cabit_DI | Bool | %I2.2 | 气源压力开关信号(低于4Bar断开) | True | True | True
I2.3_InletGratingCover | DI\Cabit_DI | Bool | %I2.3 | 上料平台光栅遮挡信号（安全PLC信号） | True | True | True
I2.4_InletGratingAlarm | DI\Cabit_DI | Bool | %I2.4 | 上料平台光栅报警（安全PLC信号） | True | True | True
I2.5_SafetyDoorClosed | DI\Cabit_DI | Bool | %I2.5 | 安全门关闭信号（门锁信号）1关闭 | True | True | True
I2.6_SafetyDoorLocked | DI\Cabit_DI | Bool | %I2.6 | 安全门锁紧信号（门锁信号）1锁紧 | True | True | True
I2.7_FlashConveyorLine2InverterFault | DI\Cabit_DI | Bool | %I2.7 | 修边废料输送线2电机变频器故障 | True | True | True
I3.0_ControlOn | DI\Cabit_DI | Bool | %I3.0 | 安全复位[电柜黑色按钮] | True | True | True
I3.1_FaultReset | DI\Cabit_DI | Bool | %I3.1 | 故障复位[电柜和HMI主面板黑色按钮] | True | True | True
I3.2_MachineManual | DI\Cabit_DI | Bool | %I3.2 | 机器手动（电柜旋钮开关） | True | True | True
I3.3_MachineAuto | DI\Cabit_DI | Bool | %I3.3 | 机器自动（电柜板旋钮开关） | True | True | True
I3.4_GoBasicButton | DI\Cabit_DI | Bool | %I3.4 | 总回原位[电柜和HMI主面板蓝色带灯按钮] | True | True | True
I3.5_InletE-StopTrig | DI\Cabit_DI | Bool | %I3.5 | 上料平台急停按钮被按下（急停按钮常开点） | True | True | True
I3.6_HMIE-StopTrig | DI\Cabit_DI | Bool | %I3.6 | HMI急停按钮被按下（急停按钮常开点） | True | True | True
I3.7_CabitE-StopTrig | DI\Cabit_DI | Bool | %I3.7 | 电柜急停按钮被按下（急停按钮常开点） | True | True | True
Q10.0_Buzzer[Tower] | DO\Light | Bool | %Q10.0 | 蜂鸣器（塔灯）****电源1**** | True | True | True
Q10.1_FaultLED[Tower] | DO\Light | Bool | %Q10.1 | 故障灯（红色塔灯） | True | True | True
Q10.2_ManualLED[Tower] | DO\Light | Bool | %Q10.2 | 手动指示灯（黄色塔灯） | True | True | True
Q10.3_AutoRunLED[Tower] | DO\Light | Bool | %Q10.3 | 自动运行灯（绿色塔灯） | True | True | True
Q10.4_SafetyDoorLockedLED | DO\Light | Bool | %Q10.4 | 安全门锁门指示灯（白色带灯按钮） | True | True | True
Q10.5_InletAutoRunLED[Tower] | DO\Light | Bool | %Q10.5 | 上料平台自动运行灯（绿色塔灯） | True | True | True
%Q10.6 | DO\Light | Bool | %Q10.6 |  | True | True | True
%Q10.7 | DO\Light | Bool | %Q10.7 |  | True | True | True
Q11.0_DoorNotLockAlarmLED | DO\Light | Bool | %Q11.0 | 下料平台维修门未锁紧警示灯（旋转警示灯） | True | True | True
%Q11.1 | DO\Light | Bool | %Q11.1 |  | True | True | True
%Q11.2 | DO\Light | Bool | %Q11.2 |  | True | True | True
%Q11.3 | DO\Light | Bool | %Q11.3 |  | True | True | True
%Q11.4 | DO\Light | Bool | %Q11.4 |  | True | True | True
%Q11.5 | DO\Light | Bool | %Q11.5 |  | True | True | True
%Q11.6 | DO\Light | Bool | %Q11.6 |  | True | True | True
%Q11.7 | DO\Light | Bool | %Q11.7 |  | True | True | True
System_Byte | M | Byte | %MB1 |  | True | True | True
FirstScan | M | Bool | %M1.0 |  | True | True | True
DiagStatusUpdate | M | Bool | %M1.1 |  | True | True | True
AlwaysTRUE | M | Bool | %M1.2 |  | True | True | True
AlwaysFALSE | M | Bool | %M1.3 |  | True | True | True
Clock_Byte | M | Byte | %MB100 |  | True | True | True
Clock_10Hz | M | Bool | %M100.0 |  | True | True | True
Clock_5Hz | M | Bool | %M100.1 |  | True | True | True
Clock_2.5Hz | M | Bool | %M100.2 |  | True | True | True
Clock_2Hz | M | Bool | %M100.3 |  | True | True | True
Clock_1.25Hz | M | Bool | %M100.4 |  | True | True | True
Clock_1Hz | M | Bool | %M100.5 |  | True | True | True
Clock_0.625Hz | M | Bool | %M100.6 |  | True | True | True
Clock_0.5Hz | M | Bool | %M100.7 |  | True | True | True
I4.0_StartBotton | DI\Cabit_DI | Bool | %I4.0 | 启动按钮（电柜绿色蘑菇头按钮） | True | True | True
I4.1_StopBptton | DI\Cabit_DI | Bool | %I4.1 | 停止按钮（电柜红色按钮） | True | True | True
I4.2_InletRasterConfirm | DI\Cabit_DI | Bool | %I4.2 | 上料平台光栅确认按钮（入口按钮盒白色带灯按钮） | True | True | True
I4.3_InletGoHome | DI\Cabit_DI | Bool | %I4.3 | 上料平台回原位按钮（入口按钮盒蓝色带灯按钮） | True | True | True
I4.4_InletFaultReset | DI\Cabit_DI | Bool | %I4.4 | 上料平台故障复位按钮（入口按钮盒红色带灯按钮） | True | True | True
I4.5_InletStartBotton | DI\Cabit_DI | Bool | %I4.5 | 上料平台启动按钮（入口按钮盒绿色蘑菇头按钮） | True | True | True
I4.6_InletStopBotton | DI\Cabit_DI | Bool | %I4.6 | 上料平台停止按钮（入口按钮盒红色按钮） | True | True | True
I4.7_FlashConveyorLine1InverterFault | DI\Cabit_DI | Bool | %I4.7 | 修边废料输送线1电机变频器故障 | True | True | True
I5.0_CoolingMachineAllowTankIn | DI\Cabit_DI | Bool | %I5.0 | 水冷集成允许油箱进入（1允许进入） | True | True | True
I5.1_CoolingMachineAllowTableOut | DI\Cabit_DI | Bool | %I5.1 | 水冷集成允许下料平台离开（油箱不需要翻转，下料平台靠模和水冷集成共用）（1允许离开） | True | True | True
I5.2_CoolingMachineLCOK | DI\Cabit_DI | Bool | %I5.2 | 水冷集成光栅OK，未保护执行也未挡光栅（此时下料平台都要暂停）（1为OK） | True | True | True
I5.3_CoolingMachineLCLight | DI\Cabit_DI | Bool | %I5.3 | 水冷集成光栅灯保护开启(1为保护灯开启) | True | True | True
I5.4_CoolingMachineAskToRealeseTank | DI\Cabit_DI | Bool | %I5.4 | 水冷集成允许修边松开吸盘（水冷集成直接抓修边下料平台吸盘上的油箱） | True | True | True
%I5.5 | DI\Cabit_DI | Bool | %I5.5 |  | True | True | True
%I5.6 | DI\Cabit_DI | Bool | %I5.6 |  | True | True | True
%I5.7 | DI\Cabit_DI | Bool | %I5.7 |  | True | True | True
CmdComplete | 3DVision_ProfinetDI | Bool | %I100.0 | 命令处理结束 | True | True | True
CmdError | 3DVision_ProfinetDI | Bool | %I100.1 | 命令处理错误 | True | True | True
CmdReady | 3DVision_ProfinetDI | Bool | %I100.2 | 可受理命令处理 | True | True | True
ResultReady | 3DVision_ProfinetDI | Bool | %I100.3 | 数据传送完成 | True | True | True
ResultOR | 3DVision_ProfinetDI | Bool | %I100.4 | 在输出设定中指定的工具判定值的OR结果 | True | True | True
%I100.5 | 3DVision_ProfinetDI | Bool | %I100.5 |  | True | True | True
%I100.6 | 3DVision_ProfinetDI | Bool | %I100.6 |  | True | True | True
%I100.7 | 3DVision_ProfinetDI | Bool | %I100.7 |  | True | True | True
READY1 | 3DVision_ProfinetDI | Bool | %I101.0 | 向触发1输入变为可受理的状态 | True | True | True
READY2 | 3DVision_ProfinetDI | Bool | %I101.1 | 向触发2输入变为可受理的状态 | True | True | True
READY3 | 3DVision_ProfinetDI | Bool | %I101.2 | 向触发3输入变为可受理的状态 | True | True | True
READY4 | 3DVision_ProfinetDI | Bool | %I101.3 | 向触发4输入变为可受理的状态 | True | True | True
%I101.4 | 3DVision_ProfinetDI | Bool | %I101.4 |  | True | True | True
%I101.5 | 3DVision_ProfinetDI | Bool | %I101.5 |  | True | True | True
%I101.6 | 3DVision_ProfinetDI | Bool | %I101.6 |  | True | True | True
%I101.7 | 3DVision_ProfinetDI | Bool | %I101.7 |  | True | True | True
ACK1 | 3DVision_ProfinetDI | Bool | %I102.0 | 受理了触发1 | True | True | True
ACK2 | 3DVision_ProfinetDI | Bool | %I102.1 | 受理了触发2 | True | True | True
ACK3 | 3DVision_ProfinetDI | Bool | %I102.2 | 受理了触发3 | True | True | True
ACK4 | 3DVision_ProfinetDI | Bool | %I102.3 | 受理了触发4 | True | True | True
%I102.4 | 3DVision_ProfinetDI | Bool | %I102.4 |  | True | True | True
%I102.5 | 3DVision_ProfinetDI | Bool | %I102.5 |  | True | True | True
%I102.6 | 3DVision_ProfinetDI | Bool | %I102.6 |  | True | True | True
%I102.7 | 3DVision_ProfinetDI | Bool | %I102.7 |  | True | True | True
BUSY | 3DVision_ProfinetDI | Bool | %I103.0 | 繁忙 | True | True | True
ERROR | 3DVision_ProfinetDI | Bool | %I103.1 | 系统错误 | True | True | True
%I103.2 | 3DVision_ProfinetDI | Bool | %I103.2 |  | True | True | True
RUN | 3DVision_ProfinetDI | Bool | %I103.3 | 处于运行模式 | True | True | True
%I103.4 | 3DVision_ProfinetDI | Bool | %I103.4 |  | True | True | True
%I103.5 | 3DVision_ProfinetDI | Bool | %I103.5 |  | True | True | True
1OUTPUT_IMG_BUSY | 3DVision_ProfinetDI | Bool | %I103.6 | 图像输出中 | True | True | True
1OUTPUT_IMG_STATUS | 3DVision_ProfinetDI | Bool | %I103.7 | 图像输出缓存中 | True | True | True
Error code | 3DVision_ProfinetDI | Word | %IW112 |  | True | True | True
Total count | 3DVision_ProfinetDI | DInt | %ID116 | 显示检测次数 | True | True | True
Command Result | 3DVision_ProfinetDI | DInt | %ID120 | 命令执行结果 | True | True | True
Command Data 1 | 3DVision_ProfinetDI | DInt | %ID124 | 命令执行结果数据1（相机当前SD卡号） | True | True | True
Command Data 2 | 3DVision_ProfinetDI | DInt | %ID128 | 命令执行结果数据2（相机当前程序号） | True | True | True
Command Data 3 | 3DVision_ProfinetDI | DInt | %ID132 | 命令执行结果数据3 | True | True | True
Command Data 4 | 3DVision_ProfinetDI | DInt | %ID136 | 命令执行结果数据4 | True | True | True
Command Data 5 | 3DVision_ProfinetDI | DInt | %ID140 | 命令执行结果数据5 | True | True | True
Command Data 6 | 3DVision_ProfinetDI | DInt | %ID144 | 命令执行结果数据6 | True | True | True
Command Data 7 | 3DVision_ProfinetDI | DInt | %ID148 | 命令执行结果数据7 | True | True | True
Command Data 8 | 3DVision_ProfinetDI | DInt | %ID152 | 命令执行结果数据8 | True | True | True
Command Data 9 | 3DVision_ProfinetDI | DInt | %ID156 | 命令执行结果数据9 | True | True | True
Result Data 1 | 3DVision_ProfinetDI | DInt | %ID160 | 检测结果数据1（X） | True | True | True
Result Data 2 | 3DVision_ProfinetDI | DInt | %ID164 | 检测结果数据2（Y） | True | True | True
Result Data 3 | 3DVision_ProfinetDI | DInt | %ID168 | 检测结果数据3（Z） | True | True | True
Result Data 4 | 3DVision_ProfinetDI | DInt | %ID172 | 检测结果数据4（RX） | True | True | True
Result Data 5 | 3DVision_ProfinetDI | DInt | %ID176 | 检测结果数据5（RY） | True | True | True
Result Data 6 | 3DVision_ProfinetDI | DInt | %ID180 | 检测结果数据6（RZ） | True | True | True
CmdRequest | 3DVision_ProfinetDO | Bool | %Q100.0 | 请求执行命令 | True | True | True
%Q100.1 | 3DVision_ProfinetDO | Bool | %Q100.1 |  | True | True | True
%Q100.2 | 3DVision_ProfinetDO | Bool | %Q100.2 |  | True | True | True
ResultAck | 3DVision_ProfinetDO | Bool | %Q100.3 | 已获取数据 | True | True | True
ErrorRestRequest | 3DVision_ProfinetDO | Bool | %Q100.4 | 清除错误 | True | True | True
%Q100.5 | 3DVision_ProfinetDO | Bool | %Q100.5 |  | True | True | True
%Q100.6 | 3DVision_ProfinetDO | Bool | %Q100.6 |  | True | True | True
%Q100.7 | 3DVision_ProfinetDO | Bool | %Q100.7 |  | True | True | True
TRG1 | 3DVision_ProfinetDO | Bool | %Q101.0 | 执行向触发1分配的CCD拍摄命令 | True | True | True
TRG2 | 3DVision_ProfinetDO | Bool | %Q101.1 | 执行向触发2分配的CCD拍摄命令 | True | True | True
TRG3 | 3DVision_ProfinetDO | Bool | %Q101.2 | 执行向触发3分配的CCD拍摄命令 | True | True | True
TRG4 | 3DVision_ProfinetDO | Bool | %Q101.3 | 执行向触发4分配的CCD拍摄命令 | True | True | True
%Q101.4 | 3DVision_ProfinetDO | Bool | %Q101.4 |  | True | True | True
%Q101.5 | 3DVision_ProfinetDO | Bool | %Q101.5 |  | True | True | True
%Q101.6 | 3DVision_ProfinetDO | Bool | %Q101.6 |  | True | True | True
%Q101.7 | 3DVision_ProfinetDO | Bool | %Q101.7 |  | True | True | True
RESET | 3DVision_ProfinetDO | Bool | %Q102.0 | 执行复位动作 | True | True | True
EXT | 3DVision_ProfinetDO | Bool | %Q102.1 | 暂停生成内部触发和受理外部触发 | True | True | True
TEST | 3DVision_ProfinetDO | Bool | %Q102.2 | 在试运行等情况下需要暂停判定输出等功能时 | True | True | True
%Q102.3 | 3DVision_ProfinetDO | Bool | %Q102.3 |  | True | True | True
%Q102.4 | 3DVision_ProfinetDO | Bool | %Q102.4 |  | True | True | True
%Q102.5 | 3DVision_ProfinetDO | Bool | %Q102.5 |  | True | True | True
%Q102.6 | 3DVision_ProfinetDO | Bool | %Q102.6 |  | True | True | True
%Q102.7 | 3DVision_ProfinetDO | Bool | %Q102.7 |  | True | True | True
%Q103.0 | 3DVision_ProfinetDO | Bool | %Q103.0 |  | True | True | True
%Q103.1 | 3DVision_ProfinetDO | Bool | %Q103.1 |  | True | True | True
%Q103.2 | 3DVision_ProfinetDO | Bool | %Q103.2 |  | True | True | True
%Q103.3 | 3DVision_ProfinetDO | Bool | %Q103.3 |  | True | True | True
%Q103.4 | 3DVision_ProfinetDO | Bool | %Q103.4 |  | True | True | True
%Q103.5 | 3DVision_ProfinetDO | Bool | %Q103.5 |  | True | True | True
%Q103.6 | 3DVision_ProfinetDO | Bool | %Q103.6 |  | True | True | True
%Q103.7 | 3DVision_ProfinetDO | Bool | %Q103.7 |  | True | True | True
ExecCondNo | 3DVision_ProfinetDO | Word | %QW112 |  | True | True | True
Command Number | 3DVision_ProfinetDO | DWord | %QD116 | 命令No | True | True | True
Cmd Parameter1 | 3DVision_ProfinetDO | DWord | %QD120 | 命令参数1 | True | True | True
Cmd Parameter2 | 3DVision_ProfinetDO | DWord | %QD124 | 命令参数2 | True | True | True
Cmd Parameter3 | 3DVision_ProfinetDO | DWord | %QD128 | 命令参数3 | True | True | True
Cmd Parameter4 | 3DVision_ProfinetDO | DWord | %QD132 | 命令参数4 | True | True | True
Cmd Parameter5 | 3DVision_ProfinetDO | DWord | %QD136 | 命令参数5 | True | True | True
Cmd Parameter6 | 3DVision_ProfinetDO | DWord | %QD140 | 命令参数6 | True | True | True
R1_MotorOn_FeedBack | Robot1ProfinetIO | Bool | %I500.0 | R1_电动机上电反馈(DO0) | True | True | True
R1_MotorOff_FeedBack | Robot1ProfinetIO | Bool | %I500.1 | R1_电动机下电反馈(DO1) | True | True | True
R1_CycleOn | Robot1ProfinetIO | Bool | %I500.2 | R1_程序运行状态(DO2) | True | True | True
R1_EmergencyStop | Robot1ProfinetIO | Bool | %I500.3 | R1_紧急停止(DO3) | True | True | True
R1_AutoOn | Robot1ProfinetIO | Bool | %I500.4 | R1_自动运行状态(DO4) | True | True | True
R1_RunchainOK | Robot1ProfinetIO | Bool | %I500.5 | R1_运行链处于正常状态(DO5) | True | True | True
R1_ExecutionError | Robot1ProfinetIO | Bool | %I500.6 | R1_程序执行错误报警(DO6) | True | True | True
R1_MotorOnState | Robot1ProfinetIO | Bool | %I500.7 | R1_电动机上电状态(DO7) | True | True | True
R1_MotorOffState | Robot1ProfinetIO | Bool | %I501.0 | R1_电动机下电状态(DO8) | True | True | True
R1_PowerFailError | Robot1ProfinetIO | Bool | %I501.1 | R1_动力供应失效状态，机器人断电后无法从当前位置运行(DO9) | True | True | True
R1_MotionSupervisTriggered | Robot1ProfinetIO | Bool | %I501.2 | R1_当碰撞检测被触发时信号置位(DO10) | True | True | True
R1_MotionSupervisionOn | Robot1ProfinetIO | Bool | %I501.3 | R1_动作监控打开状态(DO11) | True | True | True
R1_PathReturnRegionError | Robot1ProfinetIO | Bool | %I501.4 | R1_返回路径失败状态，机器人当前位置离程序位置太远导致(DO12) | True | True | True
R1_SimulatedI/O | Robot1ProfinetIO | Bool | %I501.5 | R1_有IO信号处于仿真模式(DO13) | True | True | True
R1_MechanicalUnitActive | Robot1ProfinetIO | Bool | %I501.6 | R1_激活机械单元(DO14) | True | True | True
R1_MechanicalUnitNotMoving | Robot1ProfinetIO | Bool | %I501.7 | R1_机械单元没有运行(DO15) | True | True | True
R1_BackupInProgress | Robot1ProfinetIO | Bool | %I502.0 | R1_系统备份进行中，当备份结束后或者错误时信号复位(DO16) | True | True | True
R1_BackupError | Robot1ProfinetIO | Bool | %I502.1 | R1_备份错误报警(DO17) | True | True | True
R1_CPUFanNotRunning | Robot1ProfinetIO | Bool | %I502.2 | R1_CPU风扇没有运转(DO18) | True | True | True
R1_TemperatureWarning | Robot1ProfinetIO | Bool | %I502.3 | R1_CPU温度过热(DO19) | True | True | True
R1_AbsoluteAccuracyActive | Robot1ProfinetIO | Bool | %I502.4 | R1_绝对精度激活(DO20) | True | True | True
R1_SMBBatteryChargeLow | Robot1ProfinetIO | Bool | %I502.5 | R1_蓄电池电量低(DO21) | True | True | True
R1_Home | Robot1ProfinetIO | Bool | %I502.6 | R1_机器人在原点(DO22) | True | True | True
%I502.7 | Robot1ProfinetIO | Bool | %I502.7 | R1_(DO23) | True | True | True
R1_Handshake | Robot1ProfinetIO | Bool | %I503.0 | R1_握手信号(DO24) | True | True | True
R1_LoadModuleFinish | Robot1ProfinetIO | Bool | %I503.1 | R1_加载完成(DO25) | True | True | True
R1_UnLoadModuleFinish | Robot1ProfinetIO | Bool | %I503.2 | R1_卸载完成(DO26) | True | True | True
%I503.3 | Robot1ProfinetIO | Bool | %I503.3 | (DO27) | True | True | True
%I503.4 | Robot1ProfinetIO | Bool | %I503.4 | (DO28) | True | True | True
%I503.5 | Robot1ProfinetIO | Bool | %I503.5 | (DO29) | True | True | True
%I503.6 | Robot1ProfinetIO | Bool | %I503.6 | (DO30) | True | True | True
%I503.7 | Robot1ProfinetIO | Bool | %I503.7 | (DO31) | True | True | True
R1_InitialRunning | Robot1ProfinetIO | Bool | %I504.0 | R1_机器人在回原位过程中(DO32) | True | True | True
R1_AutoRunning | Robot1ProfinetIO | Bool | %I504.1 | R1_机器人在自动运行过程中(DO33) | True | True | True
R1_ChangOverRuning | Robot1ProfinetIO | Bool | %I504.2 | R1_机器人在换型运行过程中(DO34) | True | True | True
R1_StandbyPOSRuning | Robot1ProfinetIO | Bool | %I504.3 | R1_机器人到待机位置运行过程中(DO35) | True | True | True
R1_CycleStartRuning | Robot1ProfinetIO | Bool | %I504.4 | R1_机器人已启动起来(DO36) | True | True | True
R1_ProgramCheck | Robot1ProfinetIO | Bool | %I504.5 | R1_机器人程序号及版本确认信号(DO37) | True | True | True
%I504.6 | Robot1ProfinetIO | Bool | %I504.6 | (DO38) | True | True | True
%I504.7 | Robot1ProfinetIO | Bool | %I504.7 | (DO39) | True | True | True
%I505.0 | Robot1ProfinetIO | Bool | %I505.0 | (DO40) | True | True | True
%I505.1 | Robot1ProfinetIO | Bool | %I505.1 | (DO41) | True | True | True
%I505.2 | Robot1ProfinetIO | Bool | %I505.2 | (DO42) | True | True | True
%I505.3 | Robot1ProfinetIO | Bool | %I505.3 | (DO43) | True | True | True
%I505.4 | Robot1ProfinetIO | Bool | %I505.4 | (DO44) | True | True | True
%I505.5 | Robot1ProfinetIO | Bool | %I505.5 | (DO45) | True | True | True
%I505.6 | Robot1ProfinetIO | Bool | %I505.6 | (DO46) | True | True | True
%I505.7 | Robot1ProfinetIO | Bool | %I505.7 | (DO47) | True | True | True
R1_InLetLoadTankPOS | Robot1ProfinetIO | Bool | %I506.0 | R1_机器人在上料台加载油箱位置(DO48) | True | True | True
R1_InTableUnLoadTankPOS | Robot1ProfinetIO | Bool | %I506.1 | R1_机器人在修边台卸载油箱位置(DO49) | True | True | True
R1_InTableLoadTankPOS | Robot1ProfinetIO | Bool | %I506.2 | R1_机器人在修边台装载油箱位置(DO50) | True | True | True
R1_InOutPutUnLoadPOS | Robot1ProfinetIO | Bool | %I506.3 | R1_机器人在下料平台卸载位置(DO51) | True | True | True
R1_InCheckPOS | Robot1ProfinetIO | Bool | %I506.4 | R1_达到检测位置（信号自检）(DO52) | True | True | True
R1_InTableClampTankPos | Robot1ProfinetIO | Bool | %I506.5 | R1_机器人在修边台油箱压紧位置（可以冲切加油口）(DO53) | True | True | True
R1_InOutPutUnLoadWaitPOS | Robot1ProfinetIO | Bool | %I506.6 | R1_机器人在下料平台卸载等待位置(DO54) | True | True | True
R1_InDeflshTableWaitPOS | Robot1ProfinetIO | Bool | %I506.7 | R1_机器人在修边台等待位(DO55) | True | True | True
R1InStandbyPOS | Robot1ProfinetIO | Bool | %I507.0 | R1_机器人在待机等待位(DO56) | True | True | True
%I507.1 | Robot1ProfinetIO | Bool | %I507.1 | (DO57) | True | True | True
%I507.2 | Robot1ProfinetIO | Bool | %I507.2 | (DO58) | True | True | True
%I507.3 | Robot1ProfinetIO | Bool | %I507.3 | (DO59) | True | True | True
%I507.4 | Robot1ProfinetIO | Bool | %I507.4 | (DO60) | True | True | True
%I507.5 | Robot1ProfinetIO | Bool | %I507.5 | (DO61) | True | True | True
%I507.6 | Robot1ProfinetIO | Bool | %I507.6 | (DO62) | True | True | True
%I507.7 | Robot1ProfinetIO | Bool | %I507.7 | (DO63) | True | True | True
R1_ToCutRobotLeaveSafeArea | Robot1ProfinetIO | Bool | %I508.0 | R1_告诉修边机器人，搬运机器人已离开修边区域(DO64) | True | True | True
R1_ToOutletLeaveSafeArea | Robot1ProfinetIO | Bool | %I508.1 | R1_告诉下料平台，搬运机器人已离开下料平台区域(DO65) | True | True | True
R1_ToInletLeaveSafeArea | Robot1ProfinetIO | Bool | %I508.2 | R1_告诉上料平台，搬运机器人已离开上料平台区域(DO66) | True | True | True
R1_ToDeflshTableLeaveSafeArea | Robot1ProfinetIO | Bool | %I508.3 | R1_告诉修边工作台，搬运机器人已离开修边区域(DO67) | True | True | True
%I508.4 | Robot1ProfinetIO | Bool | %I508.4 | (DO68) | True | True | True
%I508.5 | Robot1ProfinetIO | Bool | %I508.5 | (DO69) | True | True | True
%I508.6 | Robot1ProfinetIO | Bool | %I508.6 | (DO70) | True | True | True
%I508.7 | Robot1ProfinetIO | Bool | %I508.7 | (DO71) | True | True | True
%I509.0 | Robot1ProfinetIO | Bool | %I509.0 | (DO72) | True | True | True
%I509.1 | Robot1ProfinetIO | Bool | %I509.1 | (DO73) | True | True | True
%I509.2 | Robot1ProfinetIO | Bool | %I509.2 | (DO74) | True | True | True
%I509.3 | Robot1ProfinetIO | Bool | %I509.3 | (DO75) | True | True | True
%I509.4 | Robot1ProfinetIO | Bool | %I509.4 | (DO76) | True | True | True
%I509.5 | Robot1ProfinetIO | Bool | %I509.5 | (DO77) | True | True | True
%I509.6 | Robot1ProfinetIO | Bool | %I509.6 | (DO78) | True | True | True
%I509.7 | Robot1ProfinetIO | Bool | %I509.7 | (DO79) | True | True | True
R1_HandingFinish | Robot1ProfinetIO | Bool | %I510.0 | (DO80) | True | True | True
%I510.1 | Robot1ProfinetIO | Bool | %I510.1 | (DO81) | True | True | True
%I510.2 | Robot1ProfinetIO | Bool | %I510.2 | (DO82) | True | True | True
%I510.3 | Robot1ProfinetIO | Bool | %I510.3 | (DO83) | True | True | True
%I510.4 | Robot1ProfinetIO | Bool | %I510.4 | (DO84) | True | True | True
%I510.5 | Robot1ProfinetIO | Bool | %I510.5 | (DO85) | True | True | True
%I510.6 | Robot1ProfinetIO | Bool | %I510.6 | (DO86) | True | True | True
%I510.7 | Robot1ProfinetIO | Bool | %I510.7 | (DO87) | True | True | True
%I511.0 | Robot1ProfinetIO | Bool | %I511.0 | (DO88) | True | True | True
%I511.1 | Robot1ProfinetIO | Bool | %I511.1 | (DO89) | True | True | True
%I511.2 | Robot1ProfinetIO | Bool | %I511.2 | (DO90) | True | True | True
%I511.3 | Robot1ProfinetIO | Bool | %I511.3 | (DO91) | True | True | True
%I511.4 | Robot1ProfinetIO | Bool | %I511.4 | (DO92) | True | True | True
%I511.5 | Robot1ProfinetIO | Bool | %I511.5 | (DO93) | True | True | True
%I511.6 | Robot1ProfinetIO | Bool | %I511.6 | (DO94) | True | True | True
%I511.7 | Robot1ProfinetIO | Bool | %I511.7 | (DO95) | True | True | True
R1_CurrentPostion | Robot1ProfinetIO | Word | %IW512 | R1_机器人当前位置（DO96-DO111） | True | True | True
R1_CurrentRecipe | Robot1ProfinetIO | Byte | %IB514 | R1_机器人当前版本（DO112-DO119） | True | True | True
R1_CurrentProgramNum | Robot1ProfinetIO | Byte | %IB515 | R1_机器人当前程序号（DO120-DO127） | True | True | True
R1_MotorsOn | Robot1ProfinetIO | Bool | %Q500.0 | R1_电动机上电(DI0) | True | True | True
%IB516 | Robot1ProfinetIO | Byte | %IB516 |  | True | True | True
R1_MotorsOff | Robot1ProfinetIO | Bool | %Q500.1 | R1_电动机下电(DI1) | True | True | True
R1_Start | Robot1ProfinetIO | Bool | %Q500.2 | R1_启动运行(DI2) | True | True | True
R1_StartAtMain | Robot1ProfinetIO | Bool | %Q500.3 | R1_从程序启动运行(DI3) | True | True | True
R1_Stop | Robot1ProfinetIO | Bool | %Q500.4 | R1_停止(DI4) | True | True | True
R1_QuickStop | Robot1ProfinetIO | Bool | %Q500.5 | R1_快速停止(DI5) | True | True | True
R1_SoftStop | Robot1ProfinetIO | Bool | %Q500.6 | R1_软停止(DI6) | True | True | True
R1_StopAtEndOfCycle | Robot1ProfinetIO | Bool | %Q500.7 | R1_在循环结束后停止(DI7) | True | True | True
R1_Interrupt | Robot1ProfinetIO | Bool | %Q501.0 | R1_中断触发(DI8) | True | True | True
R1_LoadAndStart | Robot1ProfinetIO | Bool | %Q501.1 | R1_加载程序并启动运行(DI9) | True | True | True
R1_ResetEmergencyStop | Robot1ProfinetIO | Bool | %Q501.2 | R1_急停复位(DI10) | True | True | True
R1_ResetExecutionErrorSignal | Robot1ProfinetIO | Bool | %Q501.3 | R1_报警复位(DI11) | True | True | True
R1_MotorsOnAndStart | Robot1ProfinetIO | Bool | %Q501.4 | R1_电动机上电并启动运行(DI21) | True | True | True
R1_StopAtEndOfInstruction | Robot1ProfinetIO | Bool | %Q501.5 | R1_在指令运行结束后停止(DI13) | True | True | True
R1_SystemRestart | Robot1ProfinetIO | Bool | %Q501.6 | R1_重启系统(DI14) | True | True | True
R1_Load | Robot1ProfinetIO | Bool | %Q501.7 | R1_加载程序文件(DI15) | True | True | True
R1_Backup | Robot1ProfinetIO | Bool | %Q502.0 | R1_系统备份(DI16) | True | True | True
R1_ProductionModel | Robot1ProfinetIO | Bool | %Q502.1 | R1_生产模式(DI17) | True | True | True
R1_ChangeModuleModel | Robot1ProfinetIO | Bool | %Q502.2 | R1_换型模式(DI18) | True | True | True
R1_ModuleLoad | Robot1ProfinetIO | Bool | %Q502.3 | R1_模块加载(DI19) | True | True | True
R1_ModuleUnLoad | Robot1ProfinetIO | Bool | %Q502.4 | R1_模块卸载(DI20) | True | True | True
R1_DryCycleMode | Robot1ProfinetIO | Bool | %Q502.5 | 设备在空循环模式（入口无油箱时，跳过视觉引导的点）(DO21) | True | True | True
%Q502.6 | Robot1ProfinetIO | Bool | %Q502.6 | (DO22) | True | True | True
%Q502.7 | Robot1ProfinetIO | Bool | %Q502.7 | (DO23) | True | True | True
%Q503.0 | Robot1ProfinetIO | Bool | %Q503.0 | (DO24) | True | True | True
%Q503.1 | Robot1ProfinetIO | Bool | %Q503.1 | (DO25) | True | True | True
%Q503.2 | Robot1ProfinetIO | Bool | %Q503.2 | (DO26) | True | True | True
%Q503.3 | Robot1ProfinetIO | Bool | %Q503.3 | (DO27) | True | True | True
%Q503.4 | Robot1ProfinetIO | Bool | %Q503.4 | (DO28) | True | True | True
%Q503.5 | Robot1ProfinetIO | Bool | %Q503.5 | (DO29) | True | True | True
%Q503.6 | Robot1ProfinetIO | Bool | %Q503.6 | (DO30) | True | True | True
%Q503.7 | Robot1ProfinetIO | Bool | %Q503.7 | (DO31) | True | True | True
R1_InitialRun | Robot1ProfinetIO | Bool | %Q504.0 | R1_机器人回原位(DI32) | True | True | True
R1_AutoRun | Robot1ProfinetIO | Bool | %Q504.1 | R1_机器人自动运行(DI33) | True | True | True
R1_ChangOverRun | Robot1ProfinetIO | Bool | %Q504.2 | R1_机器人换型运行(DI34) | True | True | True
R1_StandbyPOSRun | Robot1ProfinetIO | Bool | %Q504.3 | R1_机器人去待机位运行(DI35) | True | True | True
R1_CycleStart | Robot1ProfinetIO | Bool | %Q504.4 | R1_机器人启动运行(DI36) | True | True | True
%Q504.5 | Robot1ProfinetIO | Bool | %Q504.5 | (DI37) | True | True | True
%Q504.6 | Robot1ProfinetIO | Bool | %Q504.6 | (DI38) | True | True | True
%Q504.7 | Robot1ProfinetIO | Bool | %Q504.7 | (DI39) | True | True | True
%Q505.0 | Robot1ProfinetIO | Bool | %Q505.0 | (DI40) | True | True | True
%Q505.1 | Robot1ProfinetIO | Bool | %Q505.1 | (DI41) | True | True | True
%Q505.2 | Robot1ProfinetIO | Bool | %Q505.2 | (DI42) | True | True | True
%Q505.3 | Robot1ProfinetIO | Bool | %Q505.3 | (DI43) | True | True | True
%Q505.4 | Robot1ProfinetIO | Bool | %Q505.4 | (DI44) | True | True | True
%Q505.5 | Robot1ProfinetIO | Bool | %Q505.5 | (DI45) | True | True | True
%Q505.6 | Robot1ProfinetIO | Bool | %Q505.6 | (DI46) | True | True | True
%Q505.7 | Robot1ProfinetIO | Bool | %Q505.7 | (DI47) | True | True | True
R1_ToGetInletTank | Robot1ProfinetIO | Bool | %Q506.0 | R1_去取上料升降台油箱(DI48) | True | True | True
R1_ToPutInletTank | Robot1ProfinetIO | Bool | %Q506.1 | R1_去上料升降台放油箱(DI49) | True | True | True
R1_ToGetTableTank | Robot1ProfinetIO | Bool | %Q506.2 | R1_去取修边台油箱(DI50) | True | True | True
R1_ToPutTableTank | Robot1ProfinetIO | Bool | %Q506.3 | R1_去修边台放油箱(DI51) | True | True | True
R1_ToPutOutTank | Robot1ProfinetIO | Bool | %Q506.4 | R1_去下料升降台放油箱(DI52) | True | True | True
R1_OutLetAllowPutTank | Robot1ProfinetIO | Bool | %Q506.5 | R1_下料平台允许放油箱(DI53) | True | True | True
R1_ToTableClampTankPos | Robot1ProfinetIO | Bool | %Q506.6 | R1去修边台油箱压紧位置（可以冲切加油口）(DI54) | True | True | True
R1_ToStandbyPOS | Robot1ProfinetIO | Bool | %Q506.7 | R1去待机等待位(DI55) | True | True | True
%Q507.0 | Robot1ProfinetIO | Bool | %Q507.0 | (DI56) | True | True | True
%Q507.1 | Robot1ProfinetIO | Bool | %Q507.1 | (DI57) | True | True | True
%Q507.2 | Robot1ProfinetIO | Bool | %Q507.2 | (DI58) | True | True | True
%Q507.3 | Robot1ProfinetIO | Bool | %Q507.3 | (DI59) | True | True | True
%Q507.4 | Robot1ProfinetIO | Bool | %Q507.4 | (DI60) | True | True | True
%Q507.5 | Robot1ProfinetIO | Bool | %Q507.5 | (DI61) | True | True | True
%Q507.6 | Robot1ProfinetIO | Bool | %Q507.6 | (DI62) | True | True | True
%Q507.7 | Robot1ProfinetIO | Bool | %Q507.7 | (DI63) | True | True | True
R1_FromCutRobot2LeaveSafeArea | Robot1ProfinetIO | Bool | %Q508.0 | R2修边机器人已离开修边区域(DI64) | True | True | True
R1_FromCutRobot3LeaveSafeArea | Robot1ProfinetIO | Bool | %Q508.1 | R3修边机器人已离开修边区域(DI65) | True | True | True
%Q508.2 | Robot1ProfinetIO | Bool | %Q508.2 | (DI66) | True | True | True
%Q508.3 | Robot1ProfinetIO | Bool | %Q508.3 | (DI67) | True | True | True
%Q508.4 | Robot1ProfinetIO | Bool | %Q508.4 | (DI68) | True | True | True
%Q508.5 | Robot1ProfinetIO | Bool | %Q508.5 | (DI69) | True | True | True
%Q508.6 | Robot1ProfinetIO | Bool | %Q508.6 | (DI70) | True | True | True
%Q508.7 | Robot1ProfinetIO | Bool | %Q508.7 | (DI71) | True | True | True
%Q509.0 | Robot1ProfinetIO | Bool | %Q509.0 | (DI72) | True | True | True
%Q509.1 | Robot1ProfinetIO | Bool | %Q509.1 | (DI73) | True | True | True
%Q509.2 | Robot1ProfinetIO | Bool | %Q509.2 | (DI74) | True | True | True
%Q509.3 | Robot1ProfinetIO | Bool | %Q509.3 | (DI75) | True | True | True
%Q509.4 | Robot1ProfinetIO | Bool | %Q509.4 | (DI76) | True | True | True
%Q509.5 | Robot1ProfinetIO | Bool | %Q509.5 | (DI77) | True | True | True
%Q509.6 | Robot1ProfinetIO | Bool | %Q509.6 | (DI78) | True | True | True
%Q509.7 | Robot1ProfinetIO | Bool | %Q509.7 | (DI79) | True | True | True
R1_InletGetFinish | Robot1ProfinetIO | Bool | %Q510.0 | R1_上料升降台取油箱完成(DI80) | True | True | True
R1_InletPutFinsih | Robot1ProfinetIO | Bool | %Q510.1 | R1_上料升降台放油箱完成(DI81) | True | True | True
R1_TablePutFinish | Robot1ProfinetIO | Bool | %Q510.2 | R1_修边台放油箱完成(DI82) | True | True | True
R1_TablePunchFinish | Robot1ProfinetIO | Bool | %Q510.3 | R1_修边台冲切完成(DI83) | True | True | True
R1_TableGetFinish | Robot1ProfinetIO | Bool | %Q510.4 | R1_修边台取油箱完成(DI84) | True | True | True
R1_OutPutFinish | Robot1ProfinetIO | Bool | %Q510.5 | R1_下料升降台放油箱完成(DI85) | True | True | True
%Q510.6 | Robot1ProfinetIO | Bool | %Q510.6 | (DI86) | True | True | True
%Q510.7 | Robot1ProfinetIO | Bool | %Q510.7 | (DI87) | True | True | True
%Q511.0 | Robot1ProfinetIO | Bool | %Q511.0 | (DI88) | True | True | True
%Q511.1 | Robot1ProfinetIO | Bool | %Q511.1 | (DI89) | True | True | True
%Q511.2 | Robot1ProfinetIO | Bool | %Q511.2 | (DI90) | True | True | True
%Q511.3 | Robot1ProfinetIO | Bool | %Q511.3 | (DI91) | True | True | True
%Q511.4 | Robot1ProfinetIO | Bool | %Q511.4 | (DI92) | True | True | True
%Q511.5 | Robot1ProfinetIO | Bool | %Q511.5 | (DI93) | True | True | True
%Q511.6 | Robot1ProfinetIO | Bool | %Q511.6 | (DI94) | True | True | True
%Q511.7 | Robot1ProfinetIO | Bool | %Q511.7 | (DI95) | True | True | True
R1_AutoSpeed | Robot1ProfinetIO | Byte | %QB512 | R1_机器人自动运行速度设定(DI96-DI103) | True | True | True
R1_InitialSpeed | Robot1ProfinetIO | Byte | %QB513 | R1_机器人回原位速度(DI104-DI111) | True | True | True
R1_Recipe | Robot1ProfinetIO | Byte | %QB514 | R1_机器人版本选择(DI112-DI119) | True | True | True
R1_ProgramNum | Robot1ProfinetIO | Byte | %QB515 | R1_机器人程序号选择(DI120-DI127) | True | True | True
R1_OffSetX | Robot1ProfinetIO | Int | %QW516 | R1_机器人X方向偏移(DI128-DI143) | True | True | True
R1_OffSetY | Robot1ProfinetIO | Int | %QW518 | R1_机器人Y方向偏移(DI144-DI159) | True | True | True
R1_OffSetZ | Robot1ProfinetIO | Int | %QW520 | R1_机器人Z方向偏移(DI160-DI175) | True | True | True
R1_OffSetRX | Robot1ProfinetIO | Int | %QW522 | R1_机器人RX方向偏移(DI176-DI191) | True | True | True
R1_OffSetRY | Robot1ProfinetIO | Int | %QW524 | R1_机器人RY方向偏移(DI192-DI207) | True | True | True
R1_OffSetRZ | Robot1ProfinetIO | Int | %QW526 | R1_机器人RZ方向偏移(DI208-DI223) | True | True | True
R2_MotorOn_FeedBack | Robot2ProfinetIO | Bool | %I600.0 | R2_电动机上电反馈(DO0) | True | True | True
R2_MotorOff_FeedBack | Robot2ProfinetIO | Bool | %I600.1 | R2_电动机下电反馈(DO1) | True | True | True
R2_CycleOn | Robot2ProfinetIO | Bool | %I600.2 | R2_程序运行状态(DO2) | True | True | True
R2_EmergencyStop | Robot2ProfinetIO | Bool | %I600.3 | R2_紧急停止(DO3) | True | True | True
R2_AutoOn | Robot2ProfinetIO | Bool | %I600.4 | R2_自动运行状态(DO4) | True | True | True
R2_RunchainOK | Robot2ProfinetIO | Bool | %I600.5 | R2_运行链处于正常状态(DO5) | True | True | True
R2_ExecutionError | Robot2ProfinetIO | Bool | %I600.6 | R2_程序执行错误报警(DO6) | True | True | True
R2_MotorOnState | Robot2ProfinetIO | Bool | %I600.7 | R2_电动机上电状态(DO7) | True | True | True
R2_MotorOffState | Robot2ProfinetIO | Bool | %I601.0 | R2_电动机下电状态(DO8) | True | True | True
R2_PowerFailError | Robot2ProfinetIO | Bool | %I601.1 | R2_动力供应失效状态，机器人断电后无法从当前位置运行(DO9) | True | True | True
R2_MotionSupervisTriggered | Robot2ProfinetIO | Bool | %I601.2 | R2_当碰撞检测被触发时信号置位(DO10) | True | True | True
R2_MotionSupervisionOn | Robot2ProfinetIO | Bool | %I601.3 | R2_动作监控打开状态(DO11) | True | True | True
R2_PathReturnRegionError | Robot2ProfinetIO | Bool | %I601.4 | R2_返回路径失败状态，机器人当前位置离程序位置太远导致(DO12) | True | True | True
R2_SimulatedI/O | Robot2ProfinetIO | Bool | %I601.5 | R2_有IO信号处于仿真模式(DO13) | True | True | True
R2_MechanicalUnitActive | Robot2ProfinetIO | Bool | %I601.6 | R2_激活机械单元(DO14) | True | True | True
R2_MechanicalUnitNotMoving | Robot2ProfinetIO | Bool | %I601.7 | R2_机械单元没有运行(DO15) | True | True | True
R2_BackupInProgress | Robot2ProfinetIO | Bool | %I602.0 | R2_系统备份进行中，当备份结束后或者错误时信号复位(DO16) | True | True | True
R2_BackupError | Robot2ProfinetIO | Bool | %I602.1 | R2_备份错误报警(DO17) | True | True | True
R2_CPUFanNotRunning | Robot2ProfinetIO | Bool | %I602.2 | R2_CPU风扇没有运转(DO18) | True | True | True
R2_TemperatureWarning | Robot2ProfinetIO | Bool | %I602.3 | R2_CPU温度过热(DO19) | True | True | True
R2_AbsoluteAccuracyActive | Robot2ProfinetIO | Bool | %I602.4 | R2_绝对精度激活(DO20) | True | True | True
R2_SMBBatteryChargeLow | Robot2ProfinetIO | Bool | %I602.5 | R2_蓄电池电量低(DO21) | True | True | True
R2_Home | Robot2ProfinetIO | Bool | %I602.6 | R2_机器人在原点(DO22) | True | True | True
%I602.7 | Robot2ProfinetIO | Bool | %I602.7 | R2_(DO23) | True | True | True
R2_Handshake | Robot2ProfinetIO | Bool | %I603.0 | R2_握手信号(DO24) | True | True | True
R2_LoadModuleFinish | Robot2ProfinetIO | Bool | %I603.1 | R2_加载完成(DO25) | True | True | True
R2_UnLoadModuleFinish | Robot2ProfinetIO | Bool | %I603.2 | R2_卸载完成(DO26) | True | True | True
%I603.3 | Robot2ProfinetIO | Bool | %I603.3 | (DO27) | True | True | True
%I603.4 | Robot2ProfinetIO | Bool | %I603.4 | (DO28) | True | True | True
%I603.5 | Robot2ProfinetIO | Bool | %I603.5 | (DO29) | True | True | True
%I603.6 | Robot2ProfinetIO | Bool | %I603.6 | (DO30) | True | True | True
%I603.7 | Robot2ProfinetIO | Bool | %I603.7 | (DO31) | True | True | True
R2_InitialRunning | Robot2ProfinetIO | Bool | %I604.0 | R2_机器人在回原位过程中(DO32) | True | True | True
R2_AutoRunning | Robot2ProfinetIO | Bool | %I604.1 | R2_机器人在自动运行过程中(DO33) | True | True | True
R2_ChangOverRuning | Robot2ProfinetIO | Bool | %I604.2 | R2_机器人在换型运行过程中(DO34) | True | True | True
R2_StandbyPOSRuning | Robot2ProfinetIO | Bool | %I604.3 | R2_机器人到待机位置运行过程中(DO35) | True | True | True
R2_CycleStartRuning | Robot2ProfinetIO | Bool | %I604.4 | R2_机器人已启动起来(DO36) | True | True | True
R2_ProgramCheck | Robot2ProfinetIO | Bool | %I604.5 | R2_机器人程序号及版本确认信号(DO37) | True | True | True
%I604.6 | Robot2ProfinetIO | Bool | %I604.6 | (DO38) | True | True | True
%I604.7 | Robot2ProfinetIO | Bool | %I604.7 | (DO39) | True | True | True
%I605.0 | Robot2ProfinetIO | Bool | %I605.0 | (DO40) | True | True | True
%I605.1 | Robot2ProfinetIO | Bool | %I605.1 | (DO41) | True | True | True
%I605.2 | Robot2ProfinetIO | Bool | %I605.2 | (DO42) | True | True | True
%I605.3 | Robot2ProfinetIO | Bool | %I605.3 | (DO43) | True | True | True
%I605.4 | Robot2ProfinetIO | Bool | %I605.4 | (DO44) | True | True | True
%I605.5 | Robot2ProfinetIO | Bool | %I605.5 | (DO45) | True | True | True
%I605.6 | Robot2ProfinetIO | Bool | %I605.6 | (DO46) | True | True | True
%I605.7 | Robot2ProfinetIO | Bool | %I605.7 | (DO47) | True | True | True
R2_InCutPOS | Robot2ProfinetIO | Bool | %I606.0 | R2_机器人在修边位置(DO48) | True | True | True
R2_InFlashGripperClosePos | Robot2ProfinetIO | Bool | %I606.1 | R2_机器人在飞边夹具夹紧位置(DO49) | True | True | True
R2_InThrowFlashPOS | Robot2ProfinetIO | Bool | %I606.2 | R2_机器人在丢飞边位置(DO50) | True | True | True
R2_InPunch1Pos | Robot2ProfinetIO | Bool | %I606.3 | R2_机器人在冲孔1位置(DO51) | True | True | True
R2_InThrowPunch1ScrapPOS | Robot2ProfinetIO | Bool | %I606.4 | R2_机器人在丢冲孔1废料位置(DO52) | True | True | True
R2_InCheckPOS | Robot2ProfinetIO | Bool | %I606.5 | R2_达到检测位置（信号自检）(DO53) | True | True | True
R2_InStandbyPOS | Robot2ProfinetIO | Bool | %I606.6 | R2_机器人在待机等待位置(DO54) | True | True | True
R2_InPunch2Pos | Robot2ProfinetIO | Bool | %I606.7 | R2_机器人在冲孔2位置(DO55) | True | True | True
R2_InThrowPunch2ScrapPOS | Robot2ProfinetIO | Bool | %I607.0 | R2_机器人在丢冲孔2废料位置(DO56) | True | True | True
R2_InFlashGripperOpenPos | Robot2ProfinetIO | Bool | %I607.1 | R2_机器人在飞边夹具打开位置，且允许R1搬运机器人来搬运油箱(DO57) | True | True | True
R2_InPunch1RetFinishPos | Robot2ProfinetIO | Bool | %I607.2 | R2_机器人在冲切1后退完成位置，且允许打开吸盘称重(DO58) | True | True | True
%I607.3 | Robot2ProfinetIO | Bool | %I607.3 | (DO59) | True | True | True
%I607.4 | Robot2ProfinetIO | Bool | %I607.4 | (DO60) | True | True | True
%I607.5 | Robot2ProfinetIO | Bool | %I607.5 | (DO61) | True | True | True
%I607.6 | Robot2ProfinetIO | Bool | %I607.6 | (DO62) | True | True | True
%I607.7 | Robot2ProfinetIO | Bool | %I607.7 | (DO63) | True | True | True
R2_ToR1_LeaveSafeArea | Robot2ProfinetIO | Bool | %I608.0 | 告诉R1搬运机器人，本机器人已离开修边区域(DO64) | True | True | True
R2_ToR3_LeaveHeadSafeArea | Robot2ProfinetIO | Bool | %I608.1 | 告诉R3修边机器人，本机器人已离开头部修边区域(DO65) | True | True | True
R2_ToR3_LeaveTailSafeArea | Robot2ProfinetIO | Bool | %I608.2 | 告诉R3修边机器人，本机器人已离开尾部修边区域(DO66) | True | True | True
R2_ToR3_LeaveScrapSafeArea | Robot2ProfinetIO | Bool | %I608.3 | 告诉R3修边机器人，本机器人已离开仍废料区域(DO67) | True | True | True
R2_ToR3_LeaveInterfereArea1 | Robot2ProfinetIO | Bool | %I608.4 | 告诉R3修边机器人，本机器人已离开修边过程中的干涉区域1(DO68) | True | True | True
R2_ToR3_LeaveInterfereArea2 | Robot2ProfinetIO | Bool | %I608.5 | 告诉R3修边机器人，本机器人已离开修边过程中的干涉区域2(DO69) | True | True | True
R2_ToR3_LeaveInterfereArea3 | Robot2ProfinetIO | Bool | %I608.6 | 告诉R3修边机器人，本机器人已离开修边过程中的干涉区域3(DO70) | True | True | True
%I608.7 | Robot2ProfinetIO | Bool | %I608.7 | (DO71) | True | True | True
%I609.0 | Robot2ProfinetIO | Bool | %I609.0 | (DO72) | True | True | True
%I609.1 | Robot2ProfinetIO | Bool | %I609.1 | (DO73) | True | True | True
%I609.2 | Robot2ProfinetIO | Bool | %I609.2 | (DO74) | True | True | True
%I609.3 | Robot2ProfinetIO | Bool | %I609.3 | (DO75) | True | True | True
%I609.4 | Robot2ProfinetIO | Bool | %I609.4 | (DO76) | True | True | True
%I609.5 | Robot2ProfinetIO | Bool | %I609.5 | (DO77) | True | True | True
%I609.6 | Robot2ProfinetIO | Bool | %I609.6 | (DO78) | True | True | True
%I609.7 | Robot2ProfinetIO | Bool | %I609.7 | (DO79) | True | True | True
R2_CutFinish | Robot2ProfinetIO | Bool | %I610.0 | 告诉PLC机器人修边完成(DO80) | True | True | True
%I610.1 | Robot2ProfinetIO | Bool | %I610.1 | (DO81) | True | True | True
%I610.2 | Robot2ProfinetIO | Bool | %I610.2 | (DO82) | True | True | True
%I610.3 | Robot2ProfinetIO | Bool | %I610.3 | (DO83) | True | True | True
%I610.4 | Robot2ProfinetIO | Bool | %I610.4 | (DO84) | True | True | True
%I610.5 | Robot2ProfinetIO | Bool | %I610.5 | (DO85) | True | True | True
%I610.6 | Robot2ProfinetIO | Bool | %I610.6 | (DO86) | True | True | True
%I610.7 | Robot2ProfinetIO | Bool | %I610.7 | (DO87) | True | True | True
%I611.0 | Robot2ProfinetIO | Bool | %I611.0 | (DO88) | True | True | True
%I611.1 | Robot2ProfinetIO | Bool | %I611.1 | (DO89) | True | True | True
%I611.2 | Robot2ProfinetIO | Bool | %I611.2 | (DO90) | True | True | True
%I611.3 | Robot2ProfinetIO | Bool | %I611.3 | (DO91) | True | True | True
%I611.4 | Robot2ProfinetIO | Bool | %I611.4 | (DO92) | True | True | True
%I611.5 | Robot2ProfinetIO | Bool | %I611.5 | (DO93) | True | True | True
%I611.6 | Robot2ProfinetIO | Bool | %I611.6 | (DO94) | True | True | True
%I611.7 | Robot2ProfinetIO | Bool | %I611.7 | (DO95) | True | True | True
R2_CurrentPostion | Robot2ProfinetIO | Word | %IW612 | R2_机器人当前位置（DO96-DO111） | True | True | True
R2_CurrentVersionRecipe | Robot2ProfinetIO | Byte | %IB614 | R2_机器人当前版本（DO112-DO119） | True | True | True
R2_CurrentProgramNum | Robot2ProfinetIO | Byte | %IB615 | R2_机器人当前程序号（DO120-DO127） | True | True | True
%IB616 | Robot2ProfinetIO | Byte | %IB616 |  | True | True | True
R2_MotorsOn | Robot2ProfinetIO | Bool | %Q600.0 | R2_电动机上电(DI0) | True | True | True
R2_MotorsOff | Robot2ProfinetIO | Bool | %Q600.1 | R2_电动机下电(DI1) | True | True | True
R2_Start | Robot2ProfinetIO | Bool | %Q600.2 | R2_启动运行(DI2) | True | True | True
R2_StartAtMain | Robot2ProfinetIO | Bool | %Q600.3 | R2_从程序启动运行(DI3) | True | True | True
R2_Stop | Robot2ProfinetIO | Bool | %Q600.4 | R2_停止(DI4) | True | True | True
R2_QuickStop | Robot2ProfinetIO | Bool | %Q600.5 | R2_快速停止(DI5) | True | True | True
R2_SoftStop | Robot2ProfinetIO | Bool | %Q600.6 | R2_软停止(DI6) | True | True | True
R2_StopAtEndOfCycle | Robot2ProfinetIO | Bool | %Q600.7 | R2_在循环结束后停止(DI7) | True | True | True
R2_Interrupt | Robot2ProfinetIO | Bool | %Q601.0 | R2_中断触发(DI8) | True | True | True
R2_LoadAndStart | Robot2ProfinetIO | Bool | %Q601.1 | R2_加载程序并启动运行(DI9) | True | True | True
R2_ResetEmergencyStop | Robot2ProfinetIO | Bool | %Q601.2 | R2_急停复位(DI10) | True | True | True
R2_ResetExecutionErrorSignal | Robot2ProfinetIO | Bool | %Q601.3 | R2_报警复位(DI11) | True | True | True
R2_MotorsOnAndStart | Robot2ProfinetIO | Bool | %Q601.4 | R2_电动机上电并启动运行(DI12) | True | True | True
R2_StopAtEndOfInstruction | Robot2ProfinetIO | Bool | %Q601.5 | R2_在指令运行结束后停止(DI13) | True | True | True
R2_SystemRestart | Robot2ProfinetIO | Bool | %Q601.6 | R2_重启系统(DI14) | True | True | True
R2_Load | Robot2ProfinetIO | Bool | %Q601.7 | R2_加载程序文件(DI15) | True | True | True
R2_Backup | Robot2ProfinetIO | Bool | %Q602.0 | R2_系统备份(DI16) | True | True | True
R2_ProductionModel | Robot2ProfinetIO | Bool | %Q602.1 | R2_生产模式(DI17) | True | True | True
R2_ChangeModuleModel | Robot2ProfinetIO | Bool | %Q602.2 | R2_换型模式(DI18) | True | True | True
R2_ModuleLoad | Robot2ProfinetIO | Bool | %Q602.3 | R2_模块加载(DI19) | True | True | True
R2_ModuleUnLoad | Robot2ProfinetIO | Bool | %Q602.4 | R2_模块卸载(DI20) | True | True | True
%Q602.5 | Robot2ProfinetIO | Bool | %Q602.5 | (DO21) | True | True | True
%Q602.6 | Robot2ProfinetIO | Bool | %Q602.6 | (DO22) | True | True | True
%Q602.7 | Robot2ProfinetIO | Bool | %Q602.7 | (DO23) | True | True | True
%Q603.0 | Robot2ProfinetIO | Bool | %Q603.0 | (DO24) | True | True | True
%Q603.1 | Robot2ProfinetIO | Bool | %Q603.1 | (DO25) | True | True | True
%Q603.2 | Robot2ProfinetIO | Bool | %Q603.2 | (DO26) | True | True | True
%Q603.3 | Robot2ProfinetIO | Bool | %Q603.3 | (DO27) | True | True | True
%Q603.4 | Robot2ProfinetIO | Bool | %Q603.4 | (DO28) | True | True | True
%Q603.5 | Robot2ProfinetIO | Bool | %Q603.5 | (DO29) | True | True | True
%Q603.6 | Robot2ProfinetIO | Bool | %Q603.6 | (DO30) | True | True | True
%Q603.7 | Robot2ProfinetIO | Bool | %Q603.7 | (DO31) | True | True | True
R2_InitialRun | Robot2ProfinetIO | Bool | %Q604.0 | R2_机器人回原位(DI32) | True | True | True
R2_AutoRun | Robot2ProfinetIO | Bool | %Q604.1 | R2_机器人自动运行(DI33) | True | True | True
R2_ChangOverRun | Robot2ProfinetIO | Bool | %Q604.2 | R2_机器人换型运行(DI34) | True | True | True
R2_StandbyPOSRun | Robot2ProfinetIO | Bool | %Q604.3 | R2_机器人去待机位运行(DI35) | True | True | True
R2_CycleStart | Robot2ProfinetIO | Bool | %Q604.4 | R2_机器人启动运行(DI36) | True | True | True
%Q604.5 | Robot2ProfinetIO | Bool | %Q604.5 | (DI37) | True | True | True
%Q604.6 | Robot2ProfinetIO | Bool | %Q604.6 | (DI38) | True | True | True
%Q604.7 | Robot2ProfinetIO | Bool | %Q604.7 | (DI39) | True | True | True
%Q605.0 | Robot2ProfinetIO | Bool | %Q605.0 | (DI40) | True | True | True
%Q605.1 | Robot2ProfinetIO | Bool | %Q605.1 | (DI41) | True | True | True
%Q605.2 | Robot2ProfinetIO | Bool | %Q605.2 | (DI42) | True | True | True
%Q605.3 | Robot2ProfinetIO | Bool | %Q605.3 | (DI43) | True | True | True
%Q605.4 | Robot2ProfinetIO | Bool | %Q605.4 | (DI44) | True | True | True
%Q605.5 | Robot2ProfinetIO | Bool | %Q605.5 | (DI45) | True | True | True
%Q605.6 | Robot2ProfinetIO | Bool | %Q605.6 | (DI46) | True | True | True
%Q605.7 | Robot2ProfinetIO | Bool | %Q605.7 | (DI47) | True | True | True
R2_ToPunch1 | Robot2ProfinetIO | Bool | %Q606.0 | R2_去冲孔1(DI48) | True | True | True
R2_ToCutFlash | Robot2ProfinetIO | Bool | %Q606.1 | R2_去修边(DI49) | True | True | True
R2_ToGetFlash | Robot2ProfinetIO | Bool | %Q606.2 | R2_去取飞边(DI50) | True | True | True
R2_ToThrowFlash | Robot2ProfinetIO | Bool | %Q606.3 | R2_去仍飞边(DI51) | True | True | True
R2_ToThrowPunch1Scrap | Robot2ProfinetIO | Bool | %Q606.4 | R2_去仍冲孔1废料(DI52) | True | True | True
R2_ToStandbyPOS | Robot2ProfinetIO | Bool | %Q606.5 | R2_去待机等待位(DI53) | True | True | True
R2_ToPunch2 | Robot2ProfinetIO | Bool | %Q606.6 | R2_去冲孔2(DI54) | True | True | True
R2_ToThrowPunch2Scrap | Robot2ProfinetIO | Bool | %Q606.7 | R2_去仍冲孔2废料(DI55) | True | True | True
%Q607.0 | Robot2ProfinetIO | Bool | %Q607.0 | (DI56) | True | True | True
%Q607.1 | Robot2ProfinetIO | Bool | %Q607.1 | (DI57) | True | True | True
%Q607.2 | Robot2ProfinetIO | Bool | %Q607.2 | (DI58) | True | True | True
%Q607.3 | Robot2ProfinetIO | Bool | %Q607.3 | (DI59) | True | True | True
%Q607.4 | Robot2ProfinetIO | Bool | %Q607.4 | (DI60) | True | True | True
%Q607.5 | Robot2ProfinetIO | Bool | %Q607.5 | (DI61) | True | True | True
%Q607.6 | Robot2ProfinetIO | Bool | %Q607.6 | (DI62) | True | True | True
%Q607.7 | Robot2ProfinetIO | Bool | %Q607.7 | (DI63) | True | True | True
R2_FromR1_LeaveSafeArea | Robot2ProfinetIO | Bool | %Q608.0 | R1搬运机器人已离开修边区域(DI64) | True | True | True
R2_FromR3_LeaveHeadSafeArea | Robot2ProfinetIO | Bool | %Q608.1 | R3修边机器人已离开头部修边区域(DI65) | True | True | True
R2_FromR3_LeaveTailSafeArea | Robot2ProfinetIO | Bool | %Q608.2 | R3修边机器人已离开尾部修边区域(DI66) | True | True | True
R2_FromR3_LeaveScrapSafeArea | Robot2ProfinetIO | Bool | %Q608.3 | R3修边机器人已离开仍废料区域(DI67) | True | True | True
R2_FromR3_LeaveInterfereArea1 | Robot2ProfinetIO | Bool | %Q608.4 | R3修边机器人已离开修边过程中的干涉区域1(DI68) | True | True | True
R2_FromR3_LeaveInterfereArea2 | Robot2ProfinetIO | Bool | %Q608.5 | R3修边机器人已离开修边过程中的干涉区域2(DI69) | True | True | True
R2_FromR3_LeaveInterfereArea3 | Robot2ProfinetIO | Bool | %Q608.6 | R3修边机器人已离开修边过程中的干涉区域2(DI70) | True | True | True
%Q608.7 | Robot2ProfinetIO | Bool | %Q608.7 | (DI71) | True | True | True
%Q609.0 | Robot2ProfinetIO | Bool | %Q609.0 | (DI72) | True | True | True
%Q609.1 | Robot2ProfinetIO | Bool | %Q609.1 | (DI73) | True | True | True
%Q609.2 | Robot2ProfinetIO | Bool | %Q609.2 | (DI74) | True | True | True
%Q609.3 | Robot2ProfinetIO | Bool | %Q609.3 | (DI75) | True | True | True
%Q609.4 | Robot2ProfinetIO | Bool | %Q609.4 | (DI76) | True | True | True
%Q609.5 | Robot2ProfinetIO | Bool | %Q609.5 | (DI77) | True | True | True
%Q609.6 | Robot2ProfinetIO | Bool | %Q609.6 | (DI78) | True | True | True
%Q609.7 | Robot2ProfinetIO | Bool | %Q609.7 | (DI79) | True | True | True
R2_Punch1Finish | Robot2ProfinetIO | Bool | %Q610.0 | R2_冲切1完成(DI80) | True | True | True
R2_FlashGripperCylClosed | Robot2ProfinetIO | Bool | %Q610.1 | R2_飞边气缸已夹紧(DI81) | True | True | True
R2_FlashGripperCylOpened | Robot2ProfinetIO | Bool | %Q610.2 | R2_飞边气缸已松开(DI82) | True | True | True
R2_ThrowPunch1ScrapFinish | Robot2ProfinetIO | Bool | %Q610.3 | R2_仍冲切1废料完成(DI83) | True | True | True
R2_Punch2Finish | Robot2ProfinetIO | Bool | %Q610.4 | R2_冲切2完成(DI84) | True | True | True
R2_ThrowPunch2ScrapFinish | Robot2ProfinetIO | Bool | %Q610.5 | R2_仍冲切2废料完成(DI85) | True | True | True
R2_FlashGripperOpenFinish | Robot2ProfinetIO | Bool | %Q610.6 | R2_飞边夹具打开完成(DI86) | True | True | True
R2_GoHomeScrapThrowFinish | Robot2ProfinetIO | Bool | %Q610.7 | R2_回原位仍废料完成完成信号(DI87) | True | True | True
%Q611.0 | Robot2ProfinetIO | Bool | %Q611.0 | (DI88) | True | True | True
%Q611.1 | Robot2ProfinetIO | Bool | %Q611.1 | (DI89) | True | True | True
%Q611.2 | Robot2ProfinetIO | Bool | %Q611.2 | (DI90) | True | True | True
%Q611.3 | Robot2ProfinetIO | Bool | %Q611.3 | (DI91) | True | True | True
%Q611.4 | Robot2ProfinetIO | Bool | %Q611.4 | (DI92) | True | True | True
%Q611.5 | Robot2ProfinetIO | Bool | %Q611.5 | (DI93) | True | True | True
%Q611.6 | Robot2ProfinetIO | Bool | %Q611.6 | (DI94) | True | True | True
%Q611.7 | Robot2ProfinetIO | Bool | %Q611.7 | (DI95) | True | True | True
R2_AutoSpeed | Robot2ProfinetIO | Byte | %QB612 | R2_机器人自动运行速度设定(DI96-DI103) | True | True | True
R2_InitialSpeed | Robot2ProfinetIO | Byte | %QB613 | R2_机器人回原位速度(DI104-DI111) | True | True | True
R2_VersionRecipe | Robot2ProfinetIO | Byte | %QB614 | R2_机器人版本选择(DI112-DI119) | True | True | True
R2_ProgramNum | Robot2ProfinetIO | Byte | %QB615 | R2_机器人程序号选择(DI120-DI127) | True | True | True
R2_OffSetX | Robot2ProfinetIO | Int | %QW616 | R2_机器人X方向偏移(DI128-DI143) | True | True | True
R2_OffSetY | Robot2ProfinetIO | Int | %QW618 | R2_机器人Y方向偏移(DI144-DI159) | True | True | True
R2_OffSetZ | Robot2ProfinetIO | Int | %QW620 | R2_机器人Z方向偏移(DI160-DI175) | True | True | True
R2_OffSetRX | Robot2ProfinetIO | Int | %QW622 | R2_机器人RX方向偏移(DI176-DI191) | True | True | True
R2_OffSetRY | Robot2ProfinetIO | Int | %QW624 | R2_机器人RY方向偏移(DI192-DI207) | True | True | True
R2_OffSetRZ | Robot2ProfinetIO | Int | %QW626 | R2_机器人RZ方向偏移(DI208-DI223) | True | True | True
R3_MotorOn_FeedBack | Robot3ProfinetIO | Bool | %I700.0 | R3_电动机上电反馈(DO0) | True | True | True
R3_MotorOff_FeedBack | Robot3ProfinetIO | Bool | %I700.1 | R3_电动机下电反馈(DO1) | True | True | True
R3_CycleOn | Robot3ProfinetIO | Bool | %I700.2 | R3_程序运行状态(DO2) | True | True | True
R3_EmergencyStop | Robot3ProfinetIO | Bool | %I700.3 | R3_紧急停止(DO3) | True | True | True
R3_AutoOn | Robot3ProfinetIO | Bool | %I700.4 | R3_自动运行状态(DO4) | True | True | True
R3_RunchainOK | Robot3ProfinetIO | Bool | %I700.5 | R3_运行链处于正常状态(DO5) | True | True | True
R3_ExecutionError | Robot3ProfinetIO | Bool | %I700.6 | R3_程序执行错误报警(DO6) | True | True | True
R3_MotorOnState | Robot3ProfinetIO | Bool | %I700.7 | R3_电动机上电状态(DO7) | True | True | True
R3_MotorOffState | Robot3ProfinetIO | Bool | %I701.0 | R3_电动机下电状态(DO8) | True | True | True
R3_PowerFailError | Robot3ProfinetIO | Bool | %I701.1 | R3_动力供应失效状态，机器人断电后无法从当前位置运行(DO9) | True | True | True
R3_MotionSupervisTriggered | Robot3ProfinetIO | Bool | %I701.2 | R3_当碰撞检测被触发时信号置位(DO10) | True | True | True
R3_MotionSupervisionOn | Robot3ProfinetIO | Bool | %I701.3 | R3_动作监控打开状态(DO11) | True | True | True
R3_PathReturnRegionError | Robot3ProfinetIO | Bool | %I701.4 | R3_返回路径失败状态，机器人当前位置离程序位置太远导致(DO12) | True | True | True
R3_SimulatedI/O | Robot3ProfinetIO | Bool | %I701.5 | R3_有IO信号处于仿真模式(DO13) | True | True | True
R3_MechanicalUnitActive | Robot3ProfinetIO | Bool | %I701.6 | R3_激活机械单元(DO14) | True | True | True
R3_MechanicalUnitNotMoving | Robot3ProfinetIO | Bool | %I701.7 | R3_机械单元没有运行(DO15) | True | True | True
R3_BackupInProgress | Robot3ProfinetIO | Bool | %I702.0 | R3_系统备份进行中，当备份结束后或者错误时信号复位(DO16) | True | True | True
R3_BackupError | Robot3ProfinetIO | Bool | %I702.1 | R3_备份错误报警(DO17) | True | True | True
R3_CPUFanNotRunning | Robot3ProfinetIO | Bool | %I702.2 | R3_CPU风扇没有运转(DO18) | True | True | True
R3_TemperatureWarning | Robot3ProfinetIO | Bool | %I702.3 | R3_CPU温度过热(DO19) | True | True | True
R3_AbsoluteAccuracyActive | Robot3ProfinetIO | Bool | %I702.4 | R3_绝对精度激活(DO20) | True | True | True
R3_SMBBatteryChargeLow | Robot3ProfinetIO | Bool | %I702.5 | R3_蓄电池电量低(DO21) | True | True | True
R3_Home | Robot3ProfinetIO | Bool | %I702.6 | R3_机器人在原点(DO22) | True | True | True
%I702.7 | Robot3ProfinetIO | Bool | %I702.7 | (DO23) | True | True | True
R3_Handshake | Robot3ProfinetIO | Bool | %I703.0 | R3_握手信号(DO24) | True | True | True
R3_LoadModuleFinish | Robot3ProfinetIO | Bool | %I703.1 | R3_加载完成(DO25) | True | True | True
R3_UnLoadModuleFinish | Robot3ProfinetIO | Bool | %I703.2 | R3_卸载完成(DO26) | True | True | True
%I703.3 | Robot3ProfinetIO | Bool | %I703.3 | (DO27) | True | True | True
%I703.4 | Robot3ProfinetIO | Bool | %I703.4 | (DO28) | True | True | True
%I703.5 | Robot3ProfinetIO | Bool | %I703.5 | (DO29) | True | True | True
%I703.6 | Robot3ProfinetIO | Bool | %I703.6 | (DO30) | True | True | True
%I703.7 | Robot3ProfinetIO | Bool | %I703.7 | (DO31) | True | True | True
R3_InitialRunning | Robot3ProfinetIO | Bool | %I704.0 | R3_机器人在回原位过程中(DO32) | True | True | True
R3_AutoRunning | Robot3ProfinetIO | Bool | %I704.1 | R3_机器人在自动运行过程中(DO33) | True | True | True
R3_ChangOverRuning | Robot3ProfinetIO | Bool | %I704.2 | R3_机器人在换型运行过程中(DO34) | True | True | True
R3_StandbyPOSRuning | Robot3ProfinetIO | Bool | %I704.3 | R3_机器人到待机位置运行过程中(DO35) | True | True | True
R3_CycleStartRuning | Robot3ProfinetIO | Bool | %I704.4 | R3_机器人已启动起来(DO36) | True | True | True
R3_ProgramCheck | Robot3ProfinetIO | Bool | %I704.5 | R3_机器人程序号及版本确认信号(DO37) | True | True | True
%I704.6 | Robot3ProfinetIO | Bool | %I704.6 | (DO38) | True | True | True
%I704.7 | Robot3ProfinetIO | Bool | %I704.7 | (DO39) | True | True | True
%I705.0 | Robot3ProfinetIO | Bool | %I705.0 | (DO40) | True | True | True
%I705.1 | Robot3ProfinetIO | Bool | %I705.1 | (DO41) | True | True | True
%I705.2 | Robot3ProfinetIO | Bool | %I705.2 | (DO42) | True | True | True
%I705.3 | Robot3ProfinetIO | Bool | %I705.3 | (DO43) | True | True | True
%I705.4 | Robot3ProfinetIO | Bool | %I705.4 | (DO44) | True | True | True
%I705.5 | Robot3ProfinetIO | Bool | %I705.5 | (DO45) | True | True | True
%I705.6 | Robot3ProfinetIO | Bool | %I705.6 | (DO46) | True | True | True
%I705.7 | Robot3ProfinetIO | Bool | %I705.7 | (DO47) | True | True | True
R3_InCutPOS | Robot3ProfinetIO | Bool | %I706.0 | R3_机器人在修边位置(DO48) | True | True | True
R3_InFlashGripperClosePos | Robot3ProfinetIO | Bool | %I706.1 | R3_机器人在飞边夹具夹紧位置(DO49) | True | True | True
R3_InThrowFlashPOS | Robot3ProfinetIO | Bool | %I706.2 | R3_机器人在丢飞边位置(DO50) | True | True | True
R3_InPunch1Pos | Robot3ProfinetIO | Bool | %I706.3 | R3_机器人在冲孔1位置(DO51) | True | True | True
R3_InThrowPunch1ScrapPOS | Robot3ProfinetIO | Bool | %I706.4 | R3_机器人在丢冲孔1废料位置(DO52) | True | True | True
R3_InCheckPOS | Robot3ProfinetIO | Bool | %I706.5 | R3_达到检测位置（信号自检）(DO53) | True | True | True
R3_InStandbyPOS | Robot3ProfinetIO | Bool | %I706.6 | R3_机器人在待机等待位置(DO54) | True | True | True
R3_InPunch2Pos | Robot3ProfinetIO | Bool | %I706.7 | R3_机器人在冲孔2位置(DO55) | True | True | True
R3_InThrowPunch2ScrapPOS | Robot3ProfinetIO | Bool | %I707.0 | R3_机器人在丢冲孔2废料位置(DO56) | True | True | True
R3_InFlashGripperOpenPos | Robot3ProfinetIO | Bool | %I707.1 | R3_机器人在飞边夹具打开位置，且允许R1搬运机器人来搬运油箱(DO57) | True | True | True
R3_InPunch1RetFinishPos | Robot3ProfinetIO | Bool | %I707.2 | R3_机器人在冲切1后退完成位置，且允许打开吸盘称重(DO58) | True | True | True
%I707.3 | Robot3ProfinetIO | Bool | %I707.3 | (DO59) | True | True | True
%I707.4 | Robot3ProfinetIO | Bool | %I707.4 | (DO60) | True | True | True
%I707.5 | Robot3ProfinetIO | Bool | %I707.5 | (DO61) | True | True | True
%I707.6 | Robot3ProfinetIO | Bool | %I707.6 | (DO62) | True | True | True
%I707.7 | Robot3ProfinetIO | Bool | %I707.7 | (DO63) | True | True | True
R3_ToR1_LeaveSafeArea | Robot3ProfinetIO | Bool | %I708.0 | 告诉R1搬运机器人，本机器人已离开修边区域(DO64) | True | True | True
R3_ToR2_LeaveHeadSafeArea | Robot3ProfinetIO | Bool | %I708.1 | 告诉R2修边机器人，本机器人已离开头部修边区域(DO65) | True | True | True
R3_ToR2_LeaveTailSafeArea | Robot3ProfinetIO | Bool | %I708.2 | 告诉R2修边机器人，本机器人已离开尾部修边区域(DO66) | True | True | True
R3_ToR2_LeaveScrapSafeArea | Robot3ProfinetIO | Bool | %I708.3 | 告诉R2修边机器人，本机器人已离开仍废料区域(DO67) | True | True | True
R3_ToR2_LeaveInterfereArea1 | Robot3ProfinetIO | Bool | %I708.4 | 告诉R2修边机器人，本机器人已离开修边过程中的干涉区域1(DO68) | True | True | True
R3_ToR2_LeaveInterfereArea2 | Robot3ProfinetIO | Bool | %I708.5 | 告诉R2修边机器人，本机器人已离开修边过程中的干涉区域2(DO69) | True | True | True
R3_ToR2_LeaveInterfereArea3 | Robot3ProfinetIO | Bool | %I708.6 | 告诉R2修边机器人，本机器人已离开修边过程中的干涉区域3(DO70) | True | True | True
%I708.7 | Robot3ProfinetIO | Bool | %I708.7 | (DO71) | True | True | True
%I709.0 | Robot3ProfinetIO | Bool | %I709.0 | (DO72) | True | True | True
%I709.1 | Robot3ProfinetIO | Bool | %I709.1 | (DO73) | True | True | True
%I709.2 | Robot3ProfinetIO | Bool | %I709.2 | (DO74) | True | True | True
%I709.3 | Robot3ProfinetIO | Bool | %I709.3 | (DO75) | True | True | True
%I709.4 | Robot3ProfinetIO | Bool | %I709.4 | (DO76) | True | True | True
%I709.5 | Robot3ProfinetIO | Bool | %I709.5 | (DO77) | True | True | True
%I709.6 | Robot3ProfinetIO | Bool | %I709.6 | (DO78) | True | True | True
%I709.7 | Robot3ProfinetIO | Bool | %I709.7 | (DO79) | True | True | True
R3_CutFinish | Robot3ProfinetIO | Bool | %I710.0 | 告诉PLC机器人修边完成(DO80) | True | True | True
%I710.1 | Robot3ProfinetIO | Bool | %I710.1 | (DO81) | True | True | True
%I710.2 | Robot3ProfinetIO | Bool | %I710.2 | (DO82) | True | True | True
%I710.3 | Robot3ProfinetIO | Bool | %I710.3 | (DO83) | True | True | True
%I710.4 | Robot3ProfinetIO | Bool | %I710.4 | (DO84) | True | True | True
%I710.5 | Robot3ProfinetIO | Bool | %I710.5 | (DO85) | True | True | True
%I710.6 | Robot3ProfinetIO | Bool | %I710.6 | (DO86) | True | True | True
%I710.7 | Robot3ProfinetIO | Bool | %I710.7 | (DO87) | True | True | True
%I711.0 | Robot3ProfinetIO | Bool | %I711.0 | (DO88) | True | True | True
%I711.1 | Robot3ProfinetIO | Bool | %I711.1 | (DO89) | True | True | True
%I711.2 | Robot3ProfinetIO | Bool | %I711.2 | (DO90) | True | True | True
%I711.3 | Robot3ProfinetIO | Bool | %I711.3 | (DO91) | True | True | True
%I711.4 | Robot3ProfinetIO | Bool | %I711.4 | (DO92) | True | True | True
%I711.5 | Robot3ProfinetIO | Bool | %I711.5 | (DO93) | True | True | True
%I711.6 | Robot3ProfinetIO | Bool | %I711.6 | (DO94) | True | True | True
%I711.7 | Robot3ProfinetIO | Bool | %I711.7 | (DO95) | True | True | True
R3_CurrentPostion | Robot3ProfinetIO | Word | %IW712 | R3_机器人当前位置（DO96-DO111） | True | True | True
R3_CurrentRecipe | Robot3ProfinetIO | Byte | %IB714 | R3_机器人当前版本（DO112-DO119） | True | True | True
R3_CurrentProgramNum | Robot3ProfinetIO | Byte | %IB715 | R3_机器人当前程序号（DO120-DO127） | True | True | True
%IB716 | Robot3ProfinetIO | Byte | %IB716 |  | True | True | True
R3_MotorsOn | Robot3ProfinetIO | Bool | %Q700.0 | R3_电动机上电(DI0) | True | True | True
R3_MotorsOff | Robot3ProfinetIO | Bool | %Q700.1 | R3_电动机下电(DI1) | True | True | True
R3_Start | Robot3ProfinetIO | Bool | %Q700.2 | R3_启动运行(DI2) | True | True | True
R3_StartAtMain | Robot3ProfinetIO | Bool | %Q700.3 | R3_从程序启动运行(DI3) | True | True | True
R3_Stop | Robot3ProfinetIO | Bool | %Q700.4 | R3_停止(DI4) | True | True | True
R3_QuickStop | Robot3ProfinetIO | Bool | %Q700.5 | R3_快速停止(DI5) | True | True | True
R3_SoftStop | Robot3ProfinetIO | Bool | %Q700.6 | R3_软停止(DI6) | True | True | True
R3_StopAtEndOfCycle | Robot3ProfinetIO | Bool | %Q700.7 | R3_在循环结束后停止(DI7) | True | True | True
R3_Interrupt | Robot3ProfinetIO | Bool | %Q701.0 | R3_中断触发(DI8) | True | True | True
R3_LoadAndStart | Robot3ProfinetIO | Bool | %Q701.1 | R3_加载程序并启动运行(DI9) | True | True | True
R3_ResetEmergencyStop | Robot3ProfinetIO | Bool | %Q701.2 | R3_急停复位(DI10) | True | True | True
R3_ResetExecutionErrorSignal | Robot3ProfinetIO | Bool | %Q701.3 | R3_报警复位(DI11) | True | True | True
R3_MotorsOnAndStart | Robot3ProfinetIO | Bool | %Q701.4 | R3_电动机上电并启动运行(DI12) | True | True | True
R3_StopAtEndOfInstruction | Robot3ProfinetIO | Bool | %Q701.5 | R3_在指令运行结束后停止(DI13) | True | True | True
R3_SystemRestart | Robot3ProfinetIO | Bool | %Q701.6 | R3_重启系统(DI14) | True | True | True
R3_Load | Robot3ProfinetIO | Bool | %Q701.7 | R3_加载程序文件(DI15) | True | True | True
R3_Backup | Robot3ProfinetIO | Bool | %Q702.0 | R3_系统备份(DI16) | True | True | True
R3_ProductionModel | Robot3ProfinetIO | Bool | %Q702.1 | R3_生产模式(DI17) | True | True | True
R3_ChangeModuleModel | Robot3ProfinetIO | Bool | %Q702.2 | R3_换型模式(DI18) | True | True | True
R3_ModuleLoad | Robot3ProfinetIO | Bool | %Q702.3 | R3_模块加载(DI19) | True | True | True
R3_ModuleUnLoad | Robot3ProfinetIO | Bool | %Q702.4 | R3_模块卸载(DI20) | True | True | True
%Q702.5 | Robot3ProfinetIO | Bool | %Q702.5 | (DO21) | True | True | True
%Q702.6 | Robot3ProfinetIO | Bool | %Q702.6 | (DO22) | True | True | True
%Q702.7 | Robot3ProfinetIO | Bool | %Q702.7 | (DO23) | True | True | True
%Q703.0 | Robot3ProfinetIO | Bool | %Q703.0 | (DO24) | True | True | True
%Q703.1 | Robot3ProfinetIO | Bool | %Q703.1 | (DO25) | True | True | True
%Q703.2 | Robot3ProfinetIO | Bool | %Q703.2 | (DO26) | True | True | True
%Q703.3 | Robot3ProfinetIO | Bool | %Q703.3 | (DO27) | True | True | True
%Q703.4 | Robot3ProfinetIO | Bool | %Q703.4 | (DO28) | True | True | True
%Q703.5 | Robot3ProfinetIO | Bool | %Q703.5 | (DO29) | True | True | True
%Q703.6 | Robot3ProfinetIO | Bool | %Q703.6 | (DO30) | True | True | True
%Q703.7 | Robot3ProfinetIO | Bool | %Q703.7 | (DO31) | True | True | True
R3_InitialRun | Robot3ProfinetIO | Bool | %Q704.0 | R3_机器人回原位(DI32) | True | True | True
R3_AutoRun | Robot3ProfinetIO | Bool | %Q704.1 | R3_机器人自动运行(DI33) | True | True | True
R3_ChangOverRun | Robot3ProfinetIO | Bool | %Q704.2 | R3_机器人换型运行(DI34) | True | True | True
R3_StandbyPOSRun | Robot3ProfinetIO | Bool | %Q704.3 | R3_机器人去待机位运行(DI35) | True | True | True
R3_CycleStart | Robot3ProfinetIO | Bool | %Q704.4 | R3_机器人启动运行(DI36) | True | True | True
%Q704.5 | Robot3ProfinetIO | Bool | %Q704.5 | (DI37) | True | True | True
%Q704.6 | Robot3ProfinetIO | Bool | %Q704.6 | (DI38) | True | True | True
%Q704.7 | Robot3ProfinetIO | Bool | %Q704.7 | (DI39) | True | True | True
%Q705.0 | Robot3ProfinetIO | Bool | %Q705.0 | (DI40) | True | True | True
%Q705.1 | Robot3ProfinetIO | Bool | %Q705.1 | (DI41) | True | True | True
%Q705.2 | Robot3ProfinetIO | Bool | %Q705.2 | (DI42) | True | True | True
%Q705.3 | Robot3ProfinetIO | Bool | %Q705.3 | (DI43) | True | True | True
%Q705.4 | Robot3ProfinetIO | Bool | %Q705.4 | (DI44) | True | True | True
%Q705.5 | Robot3ProfinetIO | Bool | %Q705.5 | (DI45) | True | True | True
%Q705.6 | Robot3ProfinetIO | Bool | %Q705.6 | (DI46) | True | True | True
%Q705.7 | Robot3ProfinetIO | Bool | %Q705.7 | (DI47) | True | True | True
R3_ToPunch1 | Robot3ProfinetIO | Bool | %Q706.0 | R3_去冲孔1(DI48) | True | True | True
R3_ToCutFlash | Robot3ProfinetIO | Bool | %Q706.1 | R3_去修边(DI49) | True | True | True
R3_ToGetFlash | Robot3ProfinetIO | Bool | %Q706.2 | R3_去取飞边(DI50) | True | True | True
R3_ToThrowFlash | Robot3ProfinetIO | Bool | %Q706.3 | R3_去仍飞边(DI51) | True | True | True
R3_ToThrowPunch1Scrap | Robot3ProfinetIO | Bool | %Q706.4 | R3_去仍冲孔1废料(DI52) | True | True | True
R3_ToStandbyPOS | Robot3ProfinetIO | Bool | %Q706.5 | R3去待机等待位(DI53) | True | True | True
R3_ToPunch2 | Robot3ProfinetIO | Bool | %Q706.6 | R3_去冲孔2(DI54) | True | True | True
R3_ToThrowPunch2Scrap | Robot3ProfinetIO | Bool | %Q706.7 | R3_去仍冲孔2废料(DI55) | True | True | True
%Q707.0 | Robot3ProfinetIO | Bool | %Q707.0 | (DI56) | True | True | True
%Q707.1 | Robot3ProfinetIO | Bool | %Q707.1 | (DI57) | True | True | True
%Q707.2 | Robot3ProfinetIO | Bool | %Q707.2 | (DI58) | True | True | True
%Q707.3 | Robot3ProfinetIO | Bool | %Q707.3 | (DI59) | True | True | True
%Q707.4 | Robot3ProfinetIO | Bool | %Q707.4 | (DI60) | True | True | True
%Q707.5 | Robot3ProfinetIO | Bool | %Q707.5 | (DI61) | True | True | True
%Q707.6 | Robot3ProfinetIO | Bool | %Q707.6 | (DI62) | True | True | True
%Q707.7 | Robot3ProfinetIO | Bool | %Q707.7 | (DI63) | True | True | True
R3_FromR1_LeaveSafeArea | Robot3ProfinetIO | Bool | %Q708.0 | R1搬运机器人已离开修边区域(DI64) | True | True | True
R3_FromR2_LeaveHeadSafeArea | Robot3ProfinetIO | Bool | %Q708.1 | R2修边机器人已离开头部修边区域(DI65) | True | True | True
R3_FromR2_LeaveTailSafeArea | Robot3ProfinetIO | Bool | %Q708.2 | R2修边机器人已离开尾部修边区域(DI66) | True | True | True
R3_FromR2_LeaveScrapSafeArea | Robot3ProfinetIO | Bool | %Q708.3 | R2修边机器人已离开尾部修边区域(DI67) | True | True | True
R3_FromR2_LeaveInterfereArea1 | Robot3ProfinetIO | Bool | %Q708.4 | R2修边机器人已离开修边过程中的干涉区域1(DI68) | True | True | True
R3_FromR2_LeaveInterfereArea2 | Robot3ProfinetIO | Bool | %Q708.5 | R2修边机器人已离开修边过程中的干涉区域2(DI69) | True | True | True
R3_FromR2_LeaveInterfereArea3 | Robot3ProfinetIO | Bool | %Q708.6 | R2修边机器人已离开修边过程中的干涉区域2(DI70) | True | True | True
%Q708.7 | Robot3ProfinetIO | Bool | %Q708.7 | (DI71) | True | True | True
%Q709.0 | Robot3ProfinetIO | Bool | %Q709.0 | (DI72) | True | True | True
%Q709.1 | Robot3ProfinetIO | Bool | %Q709.1 | (DI73) | True | True | True
%Q709.2 | Robot3ProfinetIO | Bool | %Q709.2 | (DI74) | True | True | True
%Q709.3 | Robot3ProfinetIO | Bool | %Q709.3 | (DI75) | True | True | True
%Q709.4 | Robot3ProfinetIO | Bool | %Q709.4 | (DI76) | True | True | True
%Q709.5 | Robot3ProfinetIO | Bool | %Q709.5 | (DI77) | True | True | True
%Q709.6 | Robot3ProfinetIO | Bool | %Q709.6 | (DI78) | True | True | True
%Q709.7 | Robot3ProfinetIO | Bool | %Q709.7 | (DI79) | True | True | True
R3_Punch1Finish | Robot3ProfinetIO | Bool | %Q710.0 | R3_冲切1完成(DI80) | True | True | True
R3_FlashGripperCylClosed | Robot3ProfinetIO | Bool | %Q710.1 | R3_夹飞边气缸已夹紧(DI81) | True | True | True
R3_FlashGripperCylOpened | Robot3ProfinetIO | Bool | %Q710.2 | R3_仍飞边气缸已松开(DI82) | True | True | True
R3_ThrowPunch1ScrapFinish | Robot3ProfinetIO | Bool | %Q710.3 | R3_仍冲切1废料完成(DI83) | True | True | True
R3_Punch2Finish | Robot3ProfinetIO | Bool | %Q710.4 | R3_冲切2完成(DI80) | True | True | True
R3_ThrowPunch2ScrapFinish | Robot3ProfinetIO | Bool | %Q710.5 | R3_仍冲切2废料完成(DI83) | True | True | True
R3_FlashGripperOpenFinish | Robot3ProfinetIO | Bool | %Q710.6 | R3_飞边夹具打开完成(DI86) | True | True | True
R3_GoHomeScrapThrowFinish | Robot3ProfinetIO | Bool | %Q710.7 | R3_回原位仍废料完成完成信号(DI87) | True | True | True
%Q711.0 | Robot3ProfinetIO | Bool | %Q711.0 | (DI88) | True | True | True
%Q711.1 | Robot3ProfinetIO | Bool | %Q711.1 | (DI89) | True | True | True
%Q711.2 | Robot3ProfinetIO | Bool | %Q711.2 | (DI90) | True | True | True
%Q711.3 | Robot3ProfinetIO | Bool | %Q711.3 | (DI91) | True | True | True
%Q711.4 | Robot3ProfinetIO | Bool | %Q711.4 | (DI92) | True | True | True
%Q711.5 | Robot3ProfinetIO | Bool | %Q711.5 | (DI93) | True | True | True
%Q711.6 | Robot3ProfinetIO | Bool | %Q711.6 | (DI94) | True | True | True
%Q711.7 | Robot3ProfinetIO | Bool | %Q711.7 | (DI95) | True | True | True
R3_AutoSpeed | Robot3ProfinetIO | Byte | %QB712 | R3_机器人自动运行速度设定(DI96-DI103) | True | True | True
R3_InitialSpeed | Robot3ProfinetIO | Byte | %QB713 | R3_机器人回原位速度(DI104-DI111) | True | True | True
R3_Recipe | Robot3ProfinetIO | Byte | %QB714 | R3_机器人版本选择(DI112-DI119) | True | True | True
R3_ProgramNum | Robot3ProfinetIO | Byte | %QB715 | R3_机器人程序号选择(DI120-DI127) | True | True | True
R3_OffSetX | Robot3ProfinetIO | Int | %QW716 | R3_机器人X方向偏移(DI128-DI143) | True | True | True
R3_OffSetY | Robot3ProfinetIO | Int | %QW718 | R3_机器人Y方向偏移(DI144-DI159) | True | True | True
R3_OffSetZ | Robot3ProfinetIO | Int | %QW720 | R3_机器人Z方向偏移(DI160-DI175) | True | True | True
R3_OffSetRX | Robot3ProfinetIO | Int | %QW722 | R3_机器人RX方向偏移(DI176-DI191) | True | True | True
R3_OffSetRY | Robot3ProfinetIO | Int | %QW724 | R3_机器人RY方向偏移(DI192-DI207) | True | True | True
R3_OffSetRZ | Robot3ProfinetIO | Int | %QW726 | R3_机器人RZ方向偏移(DI208-DI223) | True | True | True
Debug | M | Bool | %M2.0 | 调试屏蔽 | True | True | True
%M2.1 | M | Bool | %M2.1 |  | True | True | True
%M2.2 | M | Bool | %M2.2 |  | True | True | True
%M2.3 | M | Bool | %M2.3 |  | True | True | True
%M2.4 | M | Bool | %M2.4 |  | True | True | True
%M2.5 | M | Bool | %M2.5 |  | True | True | True
%M2.6 | M | Bool | %M2.6 |  | True | True | True
%M2.7 | M | Bool | %M2.7 |  | True | True | True
I11.0_InletTableLiftCylHP | DI\Inlet_DI | Bool | %I11.0 | 上料平台升降气缸底点（磁性开关） | True | True | True
I11.1_InletTableLiftCylWP | DI\Inlet_DI | Bool | %I11.1 | 上料平台升降气缸顶点（磁性开关） | True | True | True
I11.2_InletTableDownLockCylHP | DI\Inlet_DI | Bool | %I11.2 | 上料平台底部锁位气缸锁紧位（磁性开关） | True | True | True
I11.3_InletTableDownLockCylWP | DI\Inlet_DI | Bool | %I11.3 | 上料平台底部锁位气缸松开位（磁性开关） | True | True | True
I11.4_InletTableUpLockCylHP | DI\Inlet_DI | Bool | %I11.4 | 上料平台顶部锁位气缸松开位（磁性开关） | True | True | True
I11.5_InletTableUpLockCylWP | DI\Inlet_DI | Bool | %I11.5 | 上料平台顶部锁位气缸锁紧位（磁性开关） | True | True | True
I11.6_InletTableTankDetect1 | DI\Inlet_DI | Bool | %I11.6 | 上料平台油箱检测1（对射光电） | True | True | True
I11.7_InletTableTankDetect2 | DI\Inlet_DI | Bool | %I11.7 | 上料平台油箱检测2（对射光电） | True | True | True
I14.6_DeflshTableWeightCylHP | DI\DeflshTable_DI | Bool | %I14.6 | 修边工作台称重气缸原位（磁性开关） | True | True | True
I14.7_DeflshTableWeightCylWP | DI\DeflshTable_DI | Bool | %I14.7 | 修边工作台称重气缸到位（磁性开关） | True | True | True
I15.0_DeflshTablePunchingCyl1HP | DI\DeflshTable_DI | Bool | %I15.0 | 修边工作台冲切气缸1原位（磁性开关） | True | True | True
I15.1_DeflshTablePunchingCyl1WP | DI\DeflshTable_DI | Bool | %I15.1 | 修边工作台冲切气缸1到位（磁性开关） | True | True | True
I15.2_DeflshTablePunchingCyl2HP | DI\DeflshTable_DI | Bool | %I15.2 | 修边工作台冲切气缸2原位（磁性开关） | True | True | True
I15.3_DeflshTablePunchingCyl2WP | DI\DeflshTable_DI | Bool | %I15.3 | 修边工作台冲切气缸2到位（磁性开关） | True | True | True
I15.4_DeflshTableTankDetect1 | DI\DeflshTable_DI | Bool | %I15.4 | 修边工作台油箱检测1（接近开关） | True | True | True
I15.5_DeflshTableTankDetect2 | DI\DeflshTable_DI | Bool | %I15.5 | 修边工作台油箱检测2（接近开关） | True | True | True
I15.6_FlashScrapDetect | DI\ScrapConvey_DI | Bool | %I15.6 | 废料滑槽废料检测（对射光电） | True | True | True
I15.7_ConveyorLine1FlashDetect | DI\ScrapConvey_DI | Bool | %I15.7 | 废料输送线1废料检测（修边机器人飞边不是仍废料滑槽时，就仍到此输送线上） | True | True | True
I16.0_DeflshTableID1 | DI\DeflshTable_DI | Bool | %I16.0 | 修边工作台ID1 | True | True | True
I16.1_DeflshTableID2 | DI\DeflshTable_DI | Bool | %I16.1 | 修边工作台ID2 | True | True | True
I16.2_DeflshTableID3 | DI\DeflshTable_DI | Bool | %I16.2 | 修边工作台ID3 | True | True | True
I16.3_DeflshTableID4 | DI\DeflshTable_DI | Bool | %I16.3 | 修边工作台ID4 | True | True | True
I16.4_DeflshTableID5 | DI\DeflshTable_DI | Bool | %I16.4 | 修边工作台ID5 | True | True | True
I10.0_SafetyDoorOpenReq | DI\SafeDoor_DI | Bool | %I10.0 | 安全门开门请求(蓝色按钮) | True | True | True
I10.1_SafetyDoorCloseReq | DI\SafeDoor_DI | Bool | %I10.1 | 安全门关门确认（白色带灯按钮） | True | True | True
I10.2_FlashScrapCoverOpened1 | DI\ScrapConvey_DI | Bool | %I10.2 | 废料滑槽盖板打开检测1（接近开关） | True | True | True
I10.3_FlashScrapCoverOpened2 | DI\ScrapConvey_DI | Bool | %I10.3 | 废料滑槽盖板打开检测2（接近开关） | True | True | True
I10.4_OutletMainCyl1HP | DI\Outlet_DI | Bool | %I10.4 | 下料平台整体移动气缸1原位（磁性开关） | True | True | True
I10.5_OutletMainCyl1WP | DI\Outlet_DI | Bool | %I10.5 | 下料平台整体移动气缸1到位（磁性开关） | True | True | True
I10.6_OutletMainCyl2HP | DI\Outlet_DI | Bool | %I10.6 | 下料平台整体移动气缸2原位（磁性开关） | True | True | True
I10.7_OutletMainCyl2WP | DI\Outlet_DI | Bool | %I10.7 | 下料平台整体移动气缸2到位（磁性开关） | True | True | True
I12.0_OutletFlipCylHP | DI\Outlet_DI | Bool | %I12.0 | 下料平台翻转气缸倾斜位（磁性开关） | True | True | True
I12.1_OutletFlipCylWP | DI\Outlet_DI | Bool | %I12.1 | 下料平台翻转气缸水平位（磁性开关） | True | True | True
I12.2_OutletLiftCylHP | DI\Outlet_DI | Bool | %I12.2 | 下料平台整体升降气缸底点（磁性开关） | True | True | True
I12.3_OutletLiftCylWP | DI\Outlet_DI | Bool | %I12.3 | 下料平台整体升降气缸顶点（磁性开关） | True | True | True
I12.4_OutletUpLockCylHP | DI\Outlet_DI | Bool | %I12.4 | 下料平台顶部锁位气缸原位（磁性开关） | True | True | True
I12.5_OutletUpLockCylWP | DI\Outlet_DI | Bool | %I12.5 | 下料平台顶部锁位气缸到位（磁性开关） | True | True | True
I12.6_OutletDoorSlideCylHP | DI\Outlet_DI | Bool | %I12.6 | 下料平台维修门推动原位（接近开关） | True | True | True
I12.7_OutletDoorSlideCylWP | DI\Outlet_DI | Bool | %I12.7 | 下料平台维修门推动到位（接近开关） | True | True | True
I13.0_OutletDoorlockCylHP | DI\Outlet_DI | Bool | %I13.0 | 下料平台维修门松开位（磁性开关） | True | True | True
I13.1_OutletDoorlockCylWP | DI\Outlet_DI | Bool | %I13.1 | 下料平台维修门锁紧位（磁性开关） | True | True | True
I13.2_OutletTankDetect1 | DI\Outlet_DI | Bool | %I13.2 | 下料平台油箱检测1（光电开关） | True | True | True
I13.3_OutletTankDetect2 | DI\Outlet_DI | Bool | %I13.3 | 下料平台油箱检测2（光电开关） | True | True | True
I13.4_OutletLiftServoLimitHP | DI\Outlet_DI | Bool | %I13.4 | 下料平台升降伺服上极限位（行程开关） | True | True | True
I13.5_OutletLiftServoLimitWP | DI\Outlet_DI | Bool | %I13.5 | 下料平台升降伺服下极限位（行程开关） | True | True | True
I13.6_OutletLiftServoHP | DI\Outlet_DI | Bool | %I13.6 | 下料平台升降伺服原点（接近开关）（不需要） | True | True | True
I13.7_OutletDoorManuallockPos | DI\Outlet_DI | Bool | %I13.7 | 下料平台维修门手动锁定检测（接近开关） | True | True | True
I14.0_OutletDoorManualUnlockPos | DI\Outlet_DI | Bool | %I14.0 | 下料平台维修门手动解锁检测（接近开关） | True | True | True
%I14.1 | DI\Outlet_DI | Bool | %I14.1 |  | True | True | True
I14.2_OutletFixtureID1 | DI\Outlet_DI | Bool | %I14.2 | 下料平台夹具ID1 | True | True | True
I14.3_OutletFixtureID2 | DI\Outlet_DI | Bool | %I14.3 | 下料平台夹具ID2 | True | True | True
I14.4_OutletFixtureID3 | DI\Outlet_DI | Bool | %I14.4 | 下料平台夹具ID3 | True | True | True
I14.5_OutletFixtureID4 | DI\Outlet_DI | Bool | %I14.5 | 下料平台夹具ID4 | True | True | True
I16.5_R1JigTankDetect1 | DI\R1_DI | Bool | %I16.5 | R1抓取机器人夹具油箱检测1（光电开关） | True | True | True
I16.6_R1JigTankDetect2 | DI\R1_DI | Bool | %I16.6 | R1抓取机器人夹具油箱检测2（光电开关） | True | True | True
I16.7_R1Fixed1JigDetect | DI\R1_DI | Bool | %I16.7 | R1抓取机器人换型架1工装检测信号（接近开关） | True | True | True
I17.0_R1FixtureID1 | DI\R1_DI | Bool | %I17.0 | R1抓取机器人夹具ID1 | True | True | True
I17.1_R1FixtureID2 | DI\R1_DI | Bool | %I17.1 | R1抓取机器人夹具ID2 | True | True | True
I17.2_R1FixtureID3 | DI\R1_DI | Bool | %I17.2 | R1抓取机器人夹具ID3 | True | True | True
I17.3_R1FixtureID4 | DI\R1_DI | Bool | %I17.3 | R1抓取机器人夹具ID4 | True | True | True
I17.4_R1JigLocked | DI\R1_DI | Bool | %I17.4 | R1抓取机器人夹具快换锁紧检测(无) | True | True | True
I17.5_R1JigUnLocked | DI\R1_DI | Bool | %I17.5 | R1抓取机器人夹具快换松开检测(无) | True | True | True
I17.6_R1JigFaceSignal | DI\R1_DI | Bool | %I17.6 | R1抓取机器人夹具快换面贴合检测(无) | True | True | True
I17.7_R1Fixed2JigDetect | DI\R1_DI | Bool | %I17.7 | R1抓取机器人换型架2工装检测信号（接近开关） | True | True | True
I18.0_R2FlashClampCyl HP | DI\R2_DI | Bool | %I18.0 | R2修边机器人1飞边夹取气缸夹紧位（磁性开关） | True | True | True
I18.1_R2FlashClampCyl WP | DI\R2_DI | Bool | %I18.1 | R2修边机器人1飞边夹取气缸松开位（磁性开关） | True | True | True
I18.2_R2ClipPunchingCyl HP | DI\R2_DI | Bool | %I18.2 | R2修边机器人1卡扣冲切气缸原位（磁性开关） | True | True | True
I18.3_R2ClipPunchingCyl WP | DI\R2_DI | Bool | %I18.3 | R2修边机器人1卡扣冲切气缸到位（磁性开关） | True | True | True
I18.4 | DI\R2_DI | Bool | %I18.4 |  | True | True | True
I18.5 | DI\R2_DI | Bool | %I18.5 |  | True | True | True
I18.6 | DI\R2_DI | Bool | %I18.6 |  | True | True | True
I18.7 | DI\R2_DI | Bool | %I18.7 |  | True | True | True
I19.0_R3FlashClampCyl HP | DI\R3_DI | Bool | %I19.0 | R3修边机器人2飞边夹取气缸夹紧位（磁性开关） | True | True | True
I19.1_R3FlashClampCyl WP | DI\R3_DI | Bool | %I19.1 | R3修边机器人2飞边夹取气缸松开位（磁性开关） | True | True | True
I19.2_R3ClipPunchingCyl HP | DI\R3_DI | Bool | %I19.2 | R3修边机器人2卡扣冲切气缸原位（磁性开关） | True | True | True
I19.3_R3ClipPunchingCyl WP | DI\R3_DI | Bool | %I19.3 | R3修边机器人2卡扣冲切气缸到位（磁性开关） | True | True | True
%I19.4 | DI\R3_DI | Bool | %I19.4 |  | True | True | True
%I19.5 | DI\R3_DI | Bool | %I19.5 |  | True | True | True
%I19.6 | DI\R3_DI | Bool | %I19.6 |  | True | True | True
%I19.7 | DI\R3_DI | Bool | %I19.7 |  | True | True | True
%Q0.0 | DO\Cabit_DO | Bool | %Q0.0 |  | True | True | True
%Q0.1 | DO\Cabit_DO | Bool | %Q0.1 |  | True | True | True
%Q0.2 | DO\Cabit_DO | Bool | %Q0.2 |  | True | True | True
%Q0.3 | DO\Cabit_DO | Bool | %Q0.3 |  | True | True | True
%Q0.4 | DO\Cabit_DO | Bool | %Q0.4 |  | True | True | True
%Q0.5 | DO\Cabit_DO | Bool | %Q0.5 |  | True | True | True
%Q0.6 | DO\Cabit_DO | Bool | %Q0.6 |  | True | True | True
%Q0.7 | DO\Cabit_DO | Bool | %Q0.7 |  | True | True | True
%Q1.0 | DO\Cabit_DO | Bool | %Q1.0 |  | True | True | True
%Q1.1 | DO\Cabit_DO | Bool | %Q1.1 |  | True | True | True
%Q1.2 | DO\Cabit_DO | Bool | %Q1.2 |  | True | True | True
%Q1.3 | DO\Cabit_DO | Bool | %Q1.3 |  | True | True | True
%Q1.4 | DO\Cabit_DO | Bool | %Q1.4 |  | True | True | True
%Q1.5 | DO\Cabit_DO | Bool | %Q1.5 |  | True | True | True
%Q1.6 | DO\Cabit_DO | Bool | %Q1.6 |  | True | True | True
%Q1.7 | DO\Cabit_DO | Bool | %Q1.7 |  | True | True | True
Q2.0_FaultLED | DO\Cabit_DO | Bool | %Q2.0 | 故障灯[电柜和主面板红色灯] | True | True | True
Q2.1_ManualLED | DO\Cabit_DO | Bool | %Q2.1 | 手动灯[主面板黄色灯] | True | True | True
Q2.2_MachineHP_LED | DO\Cabit_DO | Bool | %Q2.2 | 原位灯[电柜和主面板蓝色带灯按钮] | True | True | True
Q2.3_InletHP_LED | DO\Cabit_DO | Bool | %Q2.3 | 上料平台原位指示灯（入口按钮盒蓝色带灯按钮） | True | True | True
Q2.4_InletFault_LED | DO\Cabit_DO | Bool | %Q2.4 | 上料平台故障指示灯（入口按钮盒红色带灯按钮） | True | True | True
Q2.5_InletGratingLED | DO\Cabit_DO | Bool | %Q2.5 | 上料平台光栅保护指示灯（黄色圆灯） | True | True | True
Q2.6_MachineAutoMode | DO\Cabit_DO | Bool | %Q2.6 | 设备在自动模式（安全PLC信号） | True | True | True
%Q2.7 | DO\Cabit_DO | Bool | %Q2.7 |  | True | True | True
Q3.0_InletGratingON | DO\Cabit_DO | Bool | %Q3.0 | 上料平台光栅保护开启(0V有效)（安全PLC信号） | True | True | True
Q3.1_InletGratingON | DO\Cabit_DO | Bool | %Q3.1 | 上料平台光栅保护开启(24V有效)（安全继电器信号，长春项目用）中间继电器 | True | True | True
Q3.2_SafeDoorLocked | DO\Cabit_DO | Bool | %Q3.2 | 安全门已锁（安全继电器信号，长春项目用）中间继电器 | True | True | True
Q3.3_ManualMode | DO\Cabit_DO | Bool | %Q3.3 | 手动模式（安全继电器信号，长春项目用）中间继电器 | True | True | True
Q3.4_FlashConveyorLine1Start | DO\Cabit_DO | Bool | %Q3.4 | 飞边废料输送线1启动 | True | True | True
Q3.5_FlashConveyorLine2Start | DO\Cabit_DO | Bool | %Q3.5 | 飞边废料输送线2启动 | True | True | True
Q3.6_FlashConveyorLine1Speed | DO\Cabit_DO | Bool | %Q3.6 | 飞边废料输送线1变速 | True | True | True
%Q3.7 | DO\Cabit_DO | Bool | %Q3.7 |  | True | True | True
Q4.0_DeflashFCRobotMode | DO\Cabit_DO | Bool | %Q4.0 | 修边设备在机器人模式（告诉水冷集成）1为机器人模式 | True | True | True
Q4.1_DeflashFCOuletLeave | DO\Cabit_DO | Bool | %Q4.1 | 修边设备下料平台已离开（水冷集成在人工模式时，告诉水冷集成灭光栅灯，可以人工取油箱）1为离开 | True | True | True
Q4.2_DeflashFCInRobotGetPos | DO\Cabit_DO | Bool | %Q4.2 | 修边下料平台已达到水冷机器人取油箱位置 | True | True | True
%Q4.3 | DO\Cabit_DO | Bool | %Q4.3 |  | True | True | True
%Q4.4 | DO\Cabit_DO | Bool | %Q4.4 |  | True | True | True
%Q4.5 | DO\Cabit_DO | Bool | %Q4.5 |  | True | True | True
%Q4.6 | DO\Cabit_DO | Bool | %Q4.6 |  | True | True | True
%Q4.7 | DO\Cabit_DO | Bool | %Q4.7 |  | True | True | True
%Q5.0 | DO\Cabit_DO | Bool | %Q5.0 |  | True | True | True
%Q5.1 | DO\Cabit_DO | Bool | %Q5.1 |  | True | True | True
%Q5.2 | DO\Cabit_DO | Bool | %Q5.2 |  | True | True | True
%Q5.3 | DO\Cabit_DO | Bool | %Q5.3 |  | True | True | True
%Q5.4 | DO\Cabit_DO | Bool | %Q5.4 |  | True | True | True
%Q5.5 | DO\Cabit_DO | Bool | %Q5.5 |  | True | True | True
%Q5.6 | DO\Cabit_DO | Bool | %Q5.6 |  | True | True | True
%Q5.7 | DO\Cabit_DO | Bool | %Q5.7 |  | True | True | True
Q18.0_InletTableLiftCylAdv | DO\Inlet_DO | Bool | %Q18.0 | 上料平台升降气缸上升(三位五通E阀) **** 电源3开始**** | True | True | True
Q18.1_InletTableLiftCylRet | DO\Inlet_DO | Bool | %Q18.1 | 上料平台升降气缸下降(三位五通E阀) | True | True | True
Q18.2_InletTableDownLockCylAdv | DO\Inlet_DO | Bool | %Q18.2 | 上料平台底部锁位气缸松开（两位三通J阀） | True | True | True
Q18.3_InletTableDownLockCylRet | DO\Inlet_DO | Bool | %Q18.3 | 上料平台底部锁位气缸锁紧（两位三通J阀） | True | True | True
Q18.4_InletTableUpLockCylAdv | DO\Inlet_DO | Bool | %Q18.4 | 上料平台顶部锁位气缸锁紧（两位三通J阀） | True | True | True
Q18.5_InletTableUpLockCylRet | DO\Inlet_DO | Bool | %Q18.5 | 上料平台顶部锁位气缸松开（两位三通J阀） | True | True | True
%Q18.6 | DO\Inlet_DO | Bool | %Q18.6 |  | True | True | True
%Q18.7 | DO\Inlet_DO | Bool | %Q18.7 | **** 电源3结束**** | True | True | True
Q13.2_OutletVacuumON | DO\Outlet_DO | Bool | %Q13.2 | 下料平台真空打开 | True | True | True
%Q13.3 | DO\Outlet_DO | Bool | %Q13.3 |  | True | True | True
%Q13.4 | DO\Outlet_DO | Bool | %Q13.4 |  | True | True | True
%Q13.5 | DO\Outlet_DO | Bool | %Q13.5 |  | True | True | True
%Q13.6 | DO\Outlet_DO | Bool | %Q13.6 |  | True | True | True
%Q13.7 | DO\Outlet_DO | Bool | %Q13.7 | **** 电源1结束**** | True | True | True
Q20.0_OutletLiftCylAdv | DO\Outlet_DO | Bool | %Q20.0 | 下料平台整体升降气缸上升(三位五通E阀) **** 电源4开始**** | True | True | True
Q20.1_OutletLiftCylRet | DO\Outlet_DO | Bool | %Q20.1 | 下料平台整体升降气缸下降(三位五通E阀) （无） | True | True | True
%Q20.2 | DO\Outlet_DO | Bool | %Q20.2 |  | True | True | True
%Q20.3 | DO\Outlet_DO | Bool | %Q20.3 |  | True | True | True
%Q20.4 | DO\Outlet_DO | Bool | %Q20.4 |  | True | True | True
%Q20.5 | DO\Outlet_DO | Bool | %Q20.5 |  | True | True | True
%Q20.6 | DO\Outlet_DO | Bool | %Q20.6 |  | True | True | True
%Q20.7 | DO\Outlet_DO | Bool | %Q20.7 | **** 电源4结束**** | True | True | True
Q16.0_OutletLiftUpLockCylAdv | DO\Outlet_DO | Bool | %Q16.0 | 下料平台升降顶部锁位气缸前进（两位三通J阀） | True | True | True
Q16.1_OutletLiftUpLockCylRet | DO\Outlet_DO | Bool | %Q16.1 | 下料平台升降顶部锁位气缸后退（两位三通J阀） | True | True | True
Q16.2_OutletDoorSlideCylAdv | DO\Outlet_DO | Bool | %Q16.2 | 下料平台维修门推动前进（两位三通J阀） | True | True | True
Q16.3_OutletDoorSlideCylRet | DO\Outlet_DO | Bool | %Q16.3 | 下料平台维修门推动后退（两位三通J阀） | True | True | True
Q16.4_OutletDoorlockCylAdv | DO\Outlet_DO | Bool | %Q16.4 | 下料平台维修门锁位锁紧（两位三通J阀） | True | True | True
Q16.5_OutletDoorlockCylRet | DO\Outlet_DO | Bool | %Q16.5 | 下料平台维修门锁位松开（两位三通J阀） | True | True | True
Q16.6_OutletFlipCylAdv | DO\Outlet_DO | Bool | %Q16.6 | 下料平台翻转气缸前进到水平位置(三位五通E阀) | True | True | True
Q16.7_OutletFlipCylRet | DO\Outlet_DO | Bool | %Q16.7 | 下料平台翻转气缸后退到倾斜位置(三位五通E阀) | True | True | True
Q17.0_OutletMainCylAdv | DO\Outlet_DO | Bool | %Q17.0 | 下料平台整体移动气缸前进(三位五通E阀) | True | True | True
Q17.1_OutletMainCylRet | DO\Outlet_DO | Bool | %Q17.1 | 下料平台整体移动气缸后退(三位五通E阀) | True | True | True
Q17.2_FlashDoorSlideCylAdv | DO\ScrapConvey_DO | Bool | %Q17.2 | 废料滑槽防护门推动气缸推动关闭(两位五通J阀) | True | True | True
Q17.3_FlashDoorSlideCylRet | DO\ScrapConvey_DO | Bool | %Q17.3 | 废料滑槽防护门推动气缸推动打开(两位五通J阀) | True | True | True
Q17.4_FlashDoorLockCylAdv | DO\ScrapConvey_DO | Bool | %Q17.4 | 废料滑槽防护门锁位气缸锁紧(两位五通J阀) | True | True | True
Q17.5_FlashDoorLockCylRet | DO\ScrapConvey_DO | Bool | %Q17.5 | 废料滑槽防护门锁位气缸松开(两位五通J阀) | True | True | True
Q17.6_OutletLiftDownLockCylAdv | DO\Outlet_DO | Bool | %Q17.6 | 下料平台升降底部锁位气缸前进（两位三通J阀） | True | True | True
Q17.7_OutletLiftDownLockCylRet | DO\Outlet_DO | Bool | %Q17.7 | 下料平台升降底部锁位气缸后退（两位三通J阀）**** 电源2结束**** | True | True | True
Q13.1_R1VacuumON | DO\R1_DO | Bool | %Q13.1 | R1搬运机器人真空打开 | True | True | True
Q12.0_R2FlashClampCylAdv | DO\R2_DO | Bool | %Q12.0 | R2修边机器人飞边夹取气缸松开（两位三通J阀） | True | True | True
Q12.1_R2FlashClampCylRet | DO\R2_DO | Bool | %Q12.1 | R2修边机器人飞边夹取气缸夹紧（两位三通J阀） | True | True | True
Q15.0_R2ClipPunchingCyl Adv | DO\R2_DO | Bool | %Q15.0 | R2修边机器人1卡扣冲切气缸前进（两位三通J阀） | True | True | True
Q15.1_R2ClipPunchingCyl Ret | DO\R2_DO | Bool | %Q15.1 | R2修边机器人1卡扣冲切气缸后退（两位三通J阀） | True | True | True
%Q15.2 | DO\R2_DO | Bool | %Q15.2 |  | True | True | True
%Q15.3 | DO\R2_DO | Bool | %Q15.3 |  | True | True | True
Q12.2_R3FlashClampCylAdv | DO\R3_DO | Bool | %Q12.2 | R3修边机器人飞边夹取气缸松开（两位三通J阀） | True | True | True
Q12.3_R3FlashClampCylRet | DO\R3_DO | Bool | %Q12.3 | R3修边机器人飞边夹取气缸夹紧（两位三通J阀） | True | True | True
%Q12.4 | DO\R3_DO | Bool | %Q12.4 |  | True | True | True
%Q12.5 | DO\R3_DO | Bool | %Q12.5 |  | True | True | True
%Q12.6 | DO\R3_DO | Bool | %Q12.6 |  | True | True | True
%Q12.7 | DO\R3_DO | Bool | %Q12.7 |  | True | True | True
Q15.4_R3ClipPunchingCyl Adv | DO\R3_DO | Bool | %Q15.4 | R3修边机器人2卡扣冲切气缸前进（两位三通J阀） | True | True | True
Q15.5_R3ClipPunchingCyl Ret | DO\R3_DO | Bool | %Q15.5 | R3修边机器人2卡扣冲切气缸后退（两位三通J阀） | True | True | True
%Q15.6 | DO\R3_DO | Bool | %Q15.6 |  | True | True | True
%Q15.7 | DO\R3_DO | Bool | %Q15.7 |  | True | True | True
Q13.0_DeflshTableVacuumON | DO\DeflshTable_DO | Bool | %Q13.0 | 修边工作台真空打开 | True | True | True
Q14.0_DeflshTablePunchingCyl1Adv | DO\DeflshTable_DO | Bool | %Q14.0 | 修边工作台ICV冲切气缸1前进（两位三通J阀） **** 电源2开始**** | True | True | True
Q14.1_DeflshTablePunchingCyl1Ret | DO\DeflshTable_DO | Bool | %Q14.1 | 修边工作台ICV冲切气缸1后退（两位三通J阀） | True | True | True
Q14.2_DeflshTablePunchingCyl2Adv | DO\DeflshTable_DO | Bool | %Q14.2 | 修边工作台ICV冲切气缸2前进（两位三通J阀） | True | True | True
Q14.3_DeflshTablePunchingCyl2Ret | DO\DeflshTable_DO | Bool | %Q14.3 | 修边工作台ICV冲切气缸2后退（两位三通J阀） | True | True | True
Q14.4_DeflshTableWeightCylAdv | DO\DeflshTable_DO | Bool | %Q14.4 | 修边工作台称重气缸上升（三位五通G阀） | True | True | True
Q14.5_DeflshTableWeightCylRet | DO\DeflshTable_DO | Bool | %Q14.5 | 修边工作台称重气缸下降（三位五通G阀） | True | True | True
%Q14.6 | DO\DeflshTable_DO | Bool | %Q14.6 |  | True | True | True
%Q14.7 | DO\DeflshTable_DO | Bool | %Q14.7 |  | True | True | True
Reserved | 3DVision_ProfinetDI | Word | %IW114 |  | True | True | True
Tag_1 | 默认变量表 | DWord | %MD520 |  | True | True | True
Result Data 7 | 3DVision_ProfinetDI | DInt | %ID184 | 检测结果数据7 | True | True | True
Result Data 8 | 3DVision_ProfinetDI | DInt | %ID188 | 检测结果数据8 | True | True | True
Result Data 9 | 3DVision_ProfinetDI | DInt | %ID192 | 检测结果数据9 | True | True | True
Result Data 10 | 3DVision_ProfinetDI | DInt | %ID196 | 检测结果数据10 | True | True | True
Tag_2 | 默认变量表 | Bool | %M300.0 |  | True | True | True
Tag_3 | 默认变量表 | Bool | %M600.0 |  | True | True | True
Tag_4 | 默认变量表 | Bool | %M600.1 |  | True | True | True
Tag_5 | 默认变量表 | Bool | %M600.2 |  | True | True | True
Tag_6 | 默认变量表 | DInt | %MD620 |  | True | True | True
ResultNG | 3DVision_ProfinetDI | Bool | %I104.0 | 综合判断NG | True | True | True
ResultOK | 3DVision_ProfinetDI | Bool | %I104.1 | 综合判断OK | True | True | True
%I104.2 | 3DVision_ProfinetDI | Bool | %I104.2 |  | True | True | True
%I104.3 | 3DVision_ProfinetDI | Bool | %I104.3 |  | True | True | True
%I104.4 | 3DVision_ProfinetDI | Bool | %I104.4 |  | True | True | True
%I104.5 | 3DVision_ProfinetDI | Bool | %I104.5 |  | True | True | True
%I104.6 | 3DVision_ProfinetDI | Bool | %I104.6 |  | True | True | True
%I104.7 | 3DVision_ProfinetDI | Bool | %I104.7 |  | True | True | True
%I105.0 | 3DVision_ProfinetDI | Bool | %I105.0 |  | True | True | True
%I105.1 | 3DVision_ProfinetDI | Bool | %I105.1 |  | True | True | True
%I105.2 | 3DVision_ProfinetDI | Bool | %I105.2 |  | True | True | True
%I105.3 | 3DVision_ProfinetDI | Bool | %I105.3 |  | True | True | True
%I105.4 | 3DVision_ProfinetDI | Bool | %I105.4 |  | True | True | True
%I105.5 | 3DVision_ProfinetDI | Bool | %I105.5 |  | True | True | True
%I105.6 | 3DVision_ProfinetDI | Bool | %I105.6 |  | True | True | True
%I105.7 | 3DVision_ProfinetDI | Bool | %I105.7 |  | True | True | True
I20.0_OutletSucker1Vacuum | DI\Outlet_DI | Bool | %I20.0 | 下料平台吸盘1真空度检测 | True | True | True
I20.1_OutletSucker2Vacuum | DI\Outlet_DI | Bool | %I20.1 | 下料平台吸盘2真空度检测 | True | True | True
I20.2_OutletSucker3Vacuum | DI\Outlet_DI | Bool | %I20.2 | 下料平台吸盘3真空度检测 | True | True | True
I20.3_OutletSucker4Vacuum | DI\Outlet_DI | Bool | %I20.3 | 下料平台吸盘4真空度检测 | True | True | True
I20.4_OutletSucker5Vacuum | DI\Outlet_DI | Bool | %I20.4 | 下料平台吸盘5真空度检测 | True | True | True
I20.5_OutletSucker6Vacuum | DI\Outlet_DI | Bool | %I20.5 | 下料平台吸盘6真空度检测 | True | True | True
I20.6_OutletSucker7Vacuum | DI\Outlet_DI | Bool | %I20.6 | 下料平台吸盘7真空度检测 | True | True | True
I20.7_OutletSucker8Vacuum | DI\Outlet_DI | Bool | %I20.7 | 下料平台吸盘8真空度检测 | True | True | True
I21.0_FlashDoorSlideCylHP | DI\ScrapConvey_DI | Bool | %I21.0 | 废料滑槽防护门推动气缸推动原位（磁性开关） | True | True | True
I21.1_FlashDoorSlideCylWP | DI\ScrapConvey_DI | Bool | %I21.1 | 废料滑槽防护门推动气缸推动到位（磁性开关） | True | True | True
I21.2_FlashDoorLockCylHP | DI\ScrapConvey_DI | Bool | %I21.2 | 废料滑槽防护门锁位气缸松开位（磁性开关） | True | True | True
I21.3_FlashDoorLockCylWP | DI\ScrapConvey_DI | Bool | %I21.3 | 废料滑槽防护门锁位气缸锁紧位（磁性开关） | True | True | True
I21.4_OutletDownLockCylHP | DI\Outlet_DI | Bool | %I21.4 | 下料平台底部锁位气缸原位（磁性开关）（与上料平台结构一致，原位一致） | True | True | True
I21.5_OutletDownLockCylWP | DI\Outlet_DI | Bool | %I21.5 | 下料平台底部锁位气缸到位（磁性开关）（与上料平台结构一致，原位一致） | True | True | True
%I21.6 | DI\Outlet_DI | Bool | %I21.6 |  | True | True | True
%I21.7 | DI\Outlet_DI | Bool | %I21.7 |  | True | True | True
Tag_7 | 默认变量表 | Bool | %M521.0 |  | True | True | True
Tag_8 | 默认变量表 | Bool | %M532.0 |  | True | True | True
Tag_9 | 默认变量表 | Bool | %M533.0 |  | True | True | True
Tag_10 | 默认变量表 | Bool | %M533.1 |  | True | True | True
Tag_11 | 默认变量表 | Bool | %M533.2 |  | True | True | True
Tag_12 | 默认变量表 | Bool | %M533.3 |  | True | True | True
Tag_13 | 默认变量表 | Bool | %M533.4 |  | True | True | True
Tag_14 | 默认变量表 | Bool | %M533.5 |  | True | True | True
Tag_15 | 默认变量表 | Bool | %M533.6 |  | True | True | True
Tag_16 | 默认变量表 | Bool | %M540.0 |  | True | True | True
DataSaveFlag | M | Bool | %M200.0 | 数据保存变量 | True | True | True
DataSave | M | Bool | %M200.1 | 数据保存 | True | True | True