## PLC Tags
Name | Path | Data Type | Logical Address | Comment | Hmi Visible | Hmi Accessible | Hmi Writeable | Typeobject ID | Version ID
CirculateWaterTem | 默认变量表 | Word | %IW64 | 循环水温度 | True | True | True
CoolWaterInPress | 默认变量表 | Int | %IW80 | 冷却进水压力 | True | True | True
FilterWaterOutPress | 默认变量表 | Int | %IW82 | 过滤器出水压力 | True | True | True
I 32.3 | 默认变量表 | Bool | %I32.3 |  | True | True | True
I 32.4 | 默认变量表 | Bool | %I32.4 |  | True | True | True
I 32.5 | 默认变量表 | Bool | %I32.5 |  | True | True | True
I 32.6 | 默认变量表 | Bool | %I32.6 |  | True | True | True
I 32.7 | 默认变量表 | Bool | %I32.7 |  | True | True | True
L_UpsideModeHPV | 默认变量表 | Bool | %I50.0 | 左上模原位中间变量 | True | True | True
L_WholeModeLHMV | 默认变量表 | Bool | %I50.1 | 左整体上限变量 | True | True | True
L_WholeModeLLMV | 默认变量表 | Bool | %I50.2 | 左整体下限变量 | True | True | True
L_WholeModeWPV | 默认变量表 | Bool | %I50.3 | 左整体到位变量 | True | True | True
L_UpsideModeWPV | 默认变量表 | Bool | %I50.4 | 左上模到位变量 | True | True | True
I 50.5 | 默认变量表 | Bool | %I50.5 |  | True | True | True
L_ICVPlugMainWPV | 默认变量表 | Bool | %I52.0 | 左水冷架加油口堵头整体到位变量 | True | True | True
L_ICVPlugWPV | 默认变量表 | Bool | %I52.1 | 左水冷架加油口堵头到位变量 | True | True | True
L_FLVPlugMainWPV | 默认变量表 | Bool | %I52.2 | 左水冷架排气口堵头整体到位变量 | True | True | True
L_FLVPlugWPV | 默认变量表 | Bool | %I52.3 | 左水冷架排气口堵头到位变量 | True | True | True
L_FSUPlugWPV | 默认变量表 | Bool | %I52.4 | 左水冷架油泵口堵头到位(水盘升降)变量 | True | True | True
L_PushWPV | 默认变量表 | Bool | %I52.5 | 左水冷架推顶到位变量 | True | True | True
I 52.6 | 默认变量表 | Bool | %I52.6 |  | True | True | True
I 52.7 | 默认变量表 | Bool | %I52.7 |  | True | True | True
I 53.4 | 默认变量表 | Bool | %I53.4 | 备用 | True | True | True
I 55.2 | 默认变量表 | Bool | %I55.2 |  | True | True | True
I 55.3 | 默认变量表 | Bool | %I55.3 |  | True | True | True
R_UpsideModeHPV | 默认变量表 | Bool | %I90.0 | 右上模原位中间变量 | True | True | True
R_WholeModeLHMV | 默认变量表 | Bool | %I90.1 | 右整体上限变量 | True | True | True
R_WholeModeLLMV | 默认变量表 | Bool | %I90.2 | 右整体下限变量 | True | True | True
R_WholeModeWPV | 默认变量表 | Bool | %I90.3 | 右整体到位变量 | True | True | True
R_UpsideModeWPV | 默认变量表 | Bool | %I90.4 | 右上模到位变量 | True | True | True
I 90.5 | 默认变量表 | Bool | %I90.5 |  | True | True | True
I 92.6 | 默认变量表 | Bool | %I92.6 |  | True | True | True
I 92.7 | 默认变量表 | Bool | %I92.7 |  | True | True | True
I 93.5 | 默认变量表 | Bool | %I93.5 | 备用 | True | True | True
I 95.3 | 默认变量表 | Bool | %I95.3 |  | True | True | True
I 96.0 | 默认变量表 | Bool | %I96.0 |  | True | True | True
I 96.1 | 默认变量表 | Bool | %I96.1 |  | True | True | True
L_NewTank | 默认变量表 | Bool | %I96.2 | 左工位新油箱判断 | True | True | True
I 96.3 | 默认变量表 | Bool | %I96.3 |  | True | True | True
I 96.4 | 默认变量表 | Bool | %I96.4 |  | True | True | True
I 96.5 | 默认变量表 | Bool | %I96.5 |  | True | True | True
I 96.6 | 默认变量表 | Bool | %I96.6 |  | True | True | True
I 96.7 | 默认变量表 | Bool | %I96.7 |  | True | True | True
CoolWaterInTem | 默认变量表 | Word | %IW66 | 冷却进水温度 | True | True | True
L_TankPressureAct | 默认变量表 | Int | %IW100 | 左油箱压力 | True | True | True
R_TankPressureAct | 默认变量表 | Int | %IW120 | 右油箱压力 | True | True | True
L_AutoMenu | 默认变量表 | Bool | %I0.0 | 左工位自动_手动 | True | True | True
MainStop | 默认变量表 | Bool | %I0.1 | 主控使能 | True | True | True
Reset | 默认变量表 | Bool | %I0.2 | 故障复位 | True | True | True
R_AutoMenu | 默认变量表 | Bool | %I0.3 | 右工位自动_手动 | True | True | True
L_AutoStart | 默认变量表 | Bool | %I0.4 | 左工位启动 | True | True | True
L_AutoStop | 默认变量表 | Bool | %I0.5 | 左工位停止 | True | True | True
L_LightCurtain | 默认变量表 | Bool | %I0.6 | 左工位光栅 | True | True | True
L_LightCurtainReset | 默认变量表 | Bool | %I0.7 | 左光栅复位 | True | True | True
L_GoToBasic | 默认变量表 | Bool | %I1.0 | 左工位回原位 | True | True | True
R_AutoStart | 默认变量表 | Bool | %I1.1 | 右工位启动 | True | True | True
R_AutoStop | 默认变量表 | Bool | %I1.2 | 右工位停止 | True | True | True
R_LightCurtain | 默认变量表 | Bool | %I1.3 | 右工位光栅 | True | True | True
R_LightCurtainReset | 默认变量表 | Bool | %I1.4 | 右光栅复位 | True | True | True
R_GoToBasic | 默认变量表 | Bool | %I1.5 | 右工位回原位 | True | True | True
PhaseSequencRelay | 默认变量表 | Bool | %I5.7 | 相序保护 | True | True | True
%I2.4 | 默认变量表 | Bool | %I2.4 |  | True | True | True
CycPumpOverloadI | 默认变量表 | Bool | %I6.0 | 循环泵电机过载 | True | True | True
FilterPumpOverloadI | 默认变量表 | Bool | %I6.1 | 过滤泵电机过载 | True | True | True
L_ModCoolPumpOverloadI | 默认变量表 | Bool | %I2.6 | 左模架冷却泵电机过载 | True | True | True
R_ModCoolPumpOverloadI | 默认变量表 | Bool | %I2.7 | 右模架冷却泵电机过载 | True | True | True
CyclelPumpRun | 默认变量表 | Bool | %I6.4 | 循环泵电机运行 | True | True | True
FilterPumpRun | 默认变量表 | Bool | %I6.5 | 过滤泵电机运行 | True | True | True
L_LiftingMotorRun | 默认变量表 | Bool | %I6.6 | 左升降电机运行 | True | True | True
R_LiftingMotorRun | 默认变量表 | Bool | %I6.7 | 右升降电机运行 | True | True | True
L_SafetyDoor | 默认变量表 | Bool | %I4.0 | 左工位门开关 | True | True | True
R_SafetyDoor | 默认变量表 | Bool | %I4.1 | 右工位门开关 | True | True | True
WaterLHM | 默认变量表 | Bool | %I4.2 | 水位上限 | True | True | True
WaterLLM | 默认变量表 | Bool | %I4.3 | 水位下限 | True | True | True
%I22.4 | 默认变量表 | Bool | %I22.4 |  | True | True | True
%I4.5 | 默认变量表 | Bool | %I4.5 |  | True | True | True
%I22.6 | 默认变量表 | Bool | %I22.6 |  | True | True | True
%I4.7 | 默认变量表 | Bool | %I4.7 |  | True | True | True
左工位启动（KUKA） | 默认变量表 | Bool | %I2.0 | KAUTEX机器人提供信号 | True | True | True
左工位油箱取出（KUKA） | 默认变量表 | Bool | %I2.1 | KAUTEX机器人提供信号 | True | True | True
右工位启动（KUKA） | 默认变量表 | Bool | %I2.2 | KAUTEX机器人提供信号 | True | True | True
右工位油箱取出（KUKA） | 默认变量表 | Bool | %I2.3 | KAUTEX机器人提供信号 | True | True | True
%I7.0 | 默认变量表 | Bool | %I7.0 | KAUTEX机器人提供信号（备用） | True | True | True
%I7.1 | 默认变量表 | Bool | %I7.1 | KAUTEX机器人提供信号（备用） | True | True | True
L_UpsideModeHP | 默认变量表 | Bool | %I10.0 | 左上模上位 | True | True | True
L_UpsideModeWP | 默认变量表 | Bool | %I10.1 | 左上模下位 | True | True | True
L_CoolModeLock1HP | 默认变量表 | Bool | %I10.2 | 左模具锁位1原位 | True | True | True
L_CoolModeLock2HP | 默认变量表 | Bool | %I10.3 | 左模具锁位2原位 | True | True | True
L_CoolModeLock3HP | 默认变量表 | Bool | %I10.4 | 左模具锁位3原位 | True | True | True
L_CoolModeLock4HP | 默认变量表 | Bool | %I10.5 | 左模具锁位4原位 | True | True | True
L_UpsideModeHPLock1HP | 默认变量表 | Bool | %I10.6 | 左上模原位锁位1原位 | True | True | True
L_UpsideModeHPLock1WP | 默认变量表 | Bool | %I10.7 | 左上模原位锁位1到位 | True | True | True
L_UpsideModeHPLock2HP | 默认变量表 | Bool | %I11.0 | 左上模原位锁位2原位 | True | True | True
L_UpsideModeHPLock2WP | 默认变量表 | Bool | %I11.1 | 左上模原位锁位2到位 | True | True | True
L_TankPush1HP（SP） | 默认变量表 | Bool | %I11.2 | 左推顶1原位（备用） | True | True | True
L_TankPush1WP（SP） | 默认变量表 | Bool | %I11.3 | 左推顶1到位（备用） | True | True | True
L_TankPush2HP（SP） | 默认变量表 | Bool | %I11.4 | 左推顶2原位（备用） | True | True | True
L_TankPush2WP（SP） | 默认变量表 | Bool | %I11.5 | 左推顶2到位（备用） | True | True | True
L_TankPush3HP（SP） | 默认变量表 | Bool | %I11.6 | 左推顶3原位（备用） | True | True | True
L_TankPush3WP（SP） | 默认变量表 | Bool | %I11.7 | 左推顶3到位（备用） | True | True | True
L_WholeModeLock1HP | 默认变量表 | Bool | %I12.0 | 左整体锁位1原位 | True | True | True
L_WholeModeLock1WP | 默认变量表 | Bool | %I12.1 | 左整体锁位1到位 | True | True | True
L_WholeModeLock2HP | 默认变量表 | Bool | %I12.2 | 左整体锁位2原位 | True | True | True
L_WholeModeLock2WP | 默认变量表 | Bool | %I12.3 | 左整体锁位2到位 | True | True | True
R_UpsideModeHP | 默认变量表 | Bool | %I20.0 | 右上模上位 | True | True | True
R_UpsideModeWP | 默认变量表 | Bool | %I20.1 | 右上模下位 | True | True | True
R_CoolModeLock1HP | 默认变量表 | Bool | %I20.2 | 右模具锁位1原位 | True | True | True
R_CoolModeLock2HP | 默认变量表 | Bool | %I20.3 | 右模具锁位2原位 | True | True | True
R_CoolModeLock3HP | 默认变量表 | Bool | %I20.4 | 右模具锁位3原位 | True | True | True
R_CoolModeLock4HP | 默认变量表 | Bool | %I20.5 | 右模具锁位4原位 | True | True | True
R_UpsideModeHPLock1HP | 默认变量表 | Bool | %I20.6 | 右上模原位锁位1原位 | True | True | True
R_UpsideModeHPLock1WP | 默认变量表 | Bool | %I20.7 | 右上模原位锁位1到位 | True | True | True
R_UpsideModeHPLock2HP | 默认变量表 | Bool | %I21.0 | 右上模原位锁位2原位 | True | True | True
R_UpsideModeHPLock2WP | 默认变量表 | Bool | %I21.1 | 右上模原位锁位2到位 | True | True | True
右泵口夹紧原位 | 默认变量表 | Bool | %I25.2 | 右泵口夹紧原位 | True | True | True
右泵口夹紧到位 | 默认变量表 | Bool | %I25.3 | 右泵口夹紧到位 | True | True | True
%I21.4 | 默认变量表 | Bool | %I25.4 |  | True | True | True
%I21.5 | 默认变量表 | Bool | %I25.5 |  | True | True | True
%I21.6 | 默认变量表 | Bool | %I25.6 |  | True | True | True
%I21.7 | 默认变量表 | Bool | %I25.7 |  | True | True | True
R_WholeModeLock1HP | 默认变量表 | Bool | %I22.0 | 右整体锁位1原位 | True | True | True
R_WholeModeLock1WP | 默认变量表 | Bool | %I22.1 | 右整体锁位1到位 | True | True | True
R_WholeModeLock2HP | 默认变量表 | Bool | %I22.2 | 右整体锁位2原位 | True | True | True
R_WholeModeLock2WP | 默认变量表 | Bool | %I22.3 | 右整体锁位2到位 | True | True | True
L_UpsideModeClampCyl1HP | 默认变量表 | Bool | %I13.1 | 左油箱夹持1原位（备用） | True | True | True
L_UpsideModeClampCyl2HP | 默认变量表 | Bool | %I13.2 | 左油箱夹持2原位（备用） | True | True | True
R_UpsideModeClampCyl1HP | 默认变量表 | Bool | %I23.1 | 右油箱夹持1原位（备用） | True | True | True
R_UpsideModeClampCyl2HP | 默认变量表 | Bool | %I23.2 | 右油箱夹持2原位（备用） | True | True | True
%I23.3 | 默认变量表 | Bool | %I23.3 |  | True | True | True
%I23.4 | 默认变量表 | Bool | %I23.4 |  | True | True | True
%I23.5 | 默认变量表 | Bool | %I23.5 |  | True | True | True
%I23.6 | 默认变量表 | Bool | %I23.6 |  | True | True | True
%I23.7 | 默认变量表 | Bool | %I23.7 |  | True | True | True
RobotPutLeftTankOK | 默认变量表 | Bool | %I30.0 | 左工位油箱放好机器启动（KUKA→PLC） | True | True | True
RobotGetLeftTankFinish | 默认变量表 | Bool | %I30.1 | 左工位油箱已经取出（KUKA→PLC） | True | True | True
RobotPutRightTankOK | 默认变量表 | Bool | %I30.2 | 右工位油箱放好机器启动（KUKA→PLC） | True | True | True
RobotGetRightTankFinish | 默认变量表 | Bool | %I30.3 | 右工位油箱已经取出（KUKA→PLC） | True | True | True
RobotModeRemotelyOn | 默认变量表 | Bool | %I30.4 | 机器人模式远程打开 | True | True | True
RobotAlarmReset | 默认变量表 | Bool | %I30.5 | 机器人出现非正常情况后远程清除水冷机里的通讯信息，注意一定要把油箱清空 | True | True | True
Tag_56 | 默认变量表 | Bool | %I32.0 |  | True | True | True
水冷集成故障 | 默认变量表 | Bool | %I32.1 |  | True | True | True
L_GoHome | 默认变量表 | Bool | %I31.0 | 水冷机左工位回原位 | True | True | True
R_GoHome | 默认变量表 | Bool | %I31.1 | 水冷机右工位回原位 | True | True | True
L_PushRet | 默认变量表 | Bool | %I31.2 | 水冷机左工位推顶后退 | True | True | True
R_PushRet | 默认变量表 | Bool | %I31.3 | 水冷机右工位推顶后退 | True | True | True
L_Can'tGetTank | 默认变量表 | Bool | %I31.4 | 左工位回原位机器人不可以取油箱 | True | True | True
R_Can'tGetTank | 默认变量表 | Bool | %I31.5 | 右工位回原位机器人不可以取油箱 | True | True | True
Tag_64 | 默认变量表 | Bool | %I31.6 |  | True | True | True
LifeBitGet | 默认变量表 | Bool | %I31.7 | 水冷机获得机器人PLC 生命周期 | True | True | True
L_LiftingMotorOverloadI | 默认变量表 | Bool | %I6.2 | 左升降电机过载 | True | True | True
R_LiftingMotorOverloadI | 默认变量表 | Bool | %I6.3 | 右升降电机过载 | True | True | True
%I13.3 | 默认变量表 | Bool | %I13.3 |  | True | True | True
%I13.4 | 默认变量表 | Bool | %I13.4 |  | True | True | True
%I13.5 | 默认变量表 | Bool | %I13.5 |  | True | True | True
%I13.6 | 默认变量表 | Bool | %I13.6 |  | True | True | True
%I13.7 | 默认变量表 | Bool | %I13.7 |  | True | True | True
%I3.0 | 默认变量表 | Bool | %I3.0 |  | True | True | True
%I3.1 | 默认变量表 | Bool | %I3.1 |  | True | True | True
PressureSwitch | 默认变量表 | Bool | %I3.7 | 压力开关 | True | True | True
L_WholeModeHP | 默认变量表 | Bool | %I3.2 | 左整体原位 | True | True | True
L_WholeModeWP | 默认变量表 | Bool | %I3.3 | 左整体工作位 | True | True | True
L_WholeModeLHM | 默认变量表 | Bool | %I3.4 | 左整体上限 | True | True | True
L_WholeModeLLM | 默认变量表 | Bool | %I3.5 | 左整体下限 | True | True | True
L_WholeModeDebug | 默认变量表 | Bool | %I3.6 | 左整体调试位 | True | True | True
L_LiftingTransducerAlarm | 默认变量表 | Bool | %I5.0 | 左变频器报警输出 | True | True | True
R_LiftingTransducerAlarm | 默认变量表 | Bool | %I5.1 | 右变频器报警输出 | True | True | True
%I12.6 | 默认变量表 | Bool | %I12.6 |  | True | True | True
%I12.7 | 默认变量表 | Bool | %I12.7 |  | True | True | True
L_UpModeTankDete | 默认变量表 | Bool | %I13.0 | 左工位检测上模是否有油箱（SP） | True | True | True
%I13.1 | 默认变量表 | Bool | %I16.0 |  | True | True | True
%I13.2 | 默认变量表 | Bool | %I16.1 |  | True | True | True
R_WholeModeHP | 默认变量表 | Bool | %I5.2 | 右整体原位 | True | True | True
R_WholeModeWP | 默认变量表 | Bool | %I5.3 | 右整体工作位 | True | True | True
R_WholeModeLHM | 默认变量表 | Bool | %I5.4 | 右整体上限 | True | True | True
R_WholeModeLLM | 默认变量表 | Bool | %I5.5 | 右整体下限 | True | True | True
R_WholeModeDebug | 默认变量表 | Bool | %I5.6 | 右整体调试位 | True | True | True
%I4.4 | 默认变量表 | Bool | %I4.4 |  | True | True | True
%I4.6 | 默认变量表 | Bool | %I4.6 |  | True | True | True
%I22.7 | 默认变量表 | Bool | %I22.7 |  | True | True | True
R_UpModeTankDete | 默认变量表 | Bool | %I23.0 | 右工位检测上模是否有油箱 | True | True | True
%I25.0 | 默认变量表 | Bool | %I25.0 |  | True | True | True
%I25.1 | 默认变量表 | Bool | %I25.1 |  | True | True | True
L_TankInputPressureAct | 默认变量表 | Int | %IW102 | 左油箱输入压力 | True | True | True
R_TankInputPressureAct | 默认变量表 | Int | %IW122 | 右油箱输入压力 | True | True | True
左泵口夹紧原位 | 默认变量表 | Bool | %I15.2 | 左泵口夹紧原位 | True | True | True
左泵口夹紧到位 | 默认变量表 | Bool | %I15.3 | 左泵口夹紧到位 | True | True | True
版本防错检测1 | 默认变量表 | Bool | %I15.4 | 版本防错检测1 | True | True | True
版本防错检测2 | 默认变量表 | Bool | %I15.5 | 版本防错检测2 | True | True | True
版本防错检测3 | 默认变量表 | Bool | %I15.6 | 版本防错检测3 | True | True | True
%I11.7 | 默认变量表 | Bool | %I15.7 |  | True | True | True
R_TankPush1HP（SP） | 默认变量表 | Bool | %I21.2 | 右推顶1原位（备用） | True | True | True
R_TankPush1WP（SP） | 默认变量表 | Bool | %I21.3 | 右推顶1到位（备用） | True | True | True
R_TankPush2HP（SP） | 默认变量表 | Bool | %I21.4 | 右推顶2原位（备用） | True | True | True
R_TankPush2WP（SP） | 默认变量表 | Bool | %I21.5 | 右推顶2到位（备用） | True | True | True
R_TankPush3HP（SP） | 默认变量表 | Bool | %I21.6 | 右推顶3原位（备用） | True | True | True
R_TankPush3WP | 默认变量表 | Bool | %I21.7 | 右推顶3到位（备用） | True | True | True
L_ChargeRegulatorAQW | 默认变量表 | Int | %QW100 | 左油箱初始压力输出 | True | True | True
L_PressConRegulatorAQW | 默认变量表 | Int | %QW102 | 左油箱比例阀PID控制压力 | True | True | True
R_PressConRegulatorAQW | 默认变量表 | Int | %QW122 | 右油箱比例阀PID控制压力 | True | True | True
R_ChargeRegulatorAQW | 默认变量表 | Int | %QW120 | 右油箱初始压力输出 | True | True | True
Tag_5 | 默认变量表 | Byte | %QB10 |  | True | True | True
Tag_18 | 默认变量表 | Byte | %QB20 |  | True | True | True
左工位待启动（KUKA） | 默认变量表 | Bool | %Q0.0 | 左工位待启动（KUKA） | True | True | True
左工位油箱待取出（KUKA) | 默认变量表 | Bool | %Q0.1 | 左工位油箱待取出（KUKA) | True | True | True
左工位冷却合格（KUKA） | 默认变量表 | Bool | %Q0.2 | 左工位冷却合格（KUKA） | True | True | True
右工位待启动（KUKA） | 默认变量表 | Bool | %Q0.3 | 右工位待启动（KUKA） | True | True | True
右工位油箱待取出（KUKA) | 默认变量表 | Bool | %Q0.4 | 右工位油箱待取出（KUKA) | True | True | True
右工位冷却合格（KUKA） | 默认变量表 | Bool | %Q0.5 | 右工位冷却合格（KUKA） | True | True | True
LeftDriverFReset | 默认变量表 | Bool | %Q0.6 | 左变频器报警复位 | True | True | True
rightDriverFReset | 默认变量表 | Bool | %Q0.7 | 右变频器报警复位 | True | True | True
左工位开模信号（KUKA） | 默认变量表 | Bool | %Q1.0 | 水冷机左开模KUKA机器外等待 | True | True | True
右工位开模信号（KUKA） | 默认变量表 | Bool | %Q1.1 | 水冷机右开模KUKA机器外等待 | True | True | True
L_LightCurtainErrorLED | 默认变量表 | Bool | %Q2.0 | 左光栅故障指示 | True | True | True
L_FaultLED | 默认变量表 | Bool | %Q2.1 | 左故障灯 | True | True | True
L_HPLED | 默认变量表 | Bool | %Q2.2 | 左原位及运行灯 | True | True | True
L_LightCurtainLED | 默认变量表 | Bool | %Q2.3 | 左工位光栅保护灯 | True | True | True
R_LightCurtainErrorLED | 默认变量表 | Bool | %Q2.4 | 右光栅故障灯 | True | True | True
R_FaultLED | 默认变量表 | Bool | %Q2.5 | 右故障灯 | True | True | True
R_HPLED | 默认变量表 | Bool | %Q2.6 | 右原位及运行灯 | True | True | True
R_LightCurtainLED | 默认变量表 | Bool | %Q2.7 | 右工位光栅保护灯 | True | True | True
MachineFaultLED | 默认变量表 | Bool | %Q3.0 | 故障指示灯 | True | True | True
L_ManuModeLED | 默认变量表 | Bool | %Q3.1 | 左手动灯 | True | True | True
R_ManuModeLED | 默认变量表 | Bool | %Q3.2 | 右手动灯 | True | True | True
L_LightCurtainRelay | 默认变量表 | Bool | %Q3.3 | 左工位光栅保护继电器 | True | True | True
R_LightCurtainRelay | 默认变量表 | Bool | %Q3.4 | 右工位光栅保护继电器 | True | True | True
左油箱夹持打开信号（KUKA) | 默认变量表 | Bool | %Q3.5 | 左油箱夹持打开信号（KUKA) | True | True | True
右油箱夹持打开信号（KUKA) | 默认变量表 | Bool | %Q3.6 | 右油箱夹持打开信号（KUKA) | True | True | True
WaterLightRelay | 默认变量表 | Bool | %Q3.7 | 水箱灯开(取消) | True | True | True
CyclePumpRelay | 默认变量表 | Bool | %Q4.0 | 循环泵启停(接触器) | True | True | True
FilterPumpRelay | 默认变量表 | Bool | %Q4.1 | 过滤泵启停(接触器) | True | True | True
L_WholeModeUpRelay | 默认变量表 | Bool | %Q4.2 | 左整体上升(接触器正转) | True | True | True
L_WholeModeDownRelay | 默认变量表 | Bool | %Q4.3 | 左整体下降(接触器反转) | True | True | True
R_WholeModeUpRelay | 默认变量表 | Bool | %Q4.4 | 右整体上升(接触器正转) | True | True | True
R_WholeModeDownRelay | 默认变量表 | Bool | %Q4.5 | 右整体下降(接触器反转) | True | True | True
WaterGiveAdv/Ret | 默认变量表 | Bool | %Q5.2 | 水箱自动补水 | True | True | True
CoolWaterAdv/Ret | 默认变量表 | Bool | %Q5.3 | 冷却阀启停流量控制（单电控两位五通电磁阀） | True | True | True
L_CoolModeLockAdv | 默认变量表 | Bool | %Q10.0 | 左模具锁位进（双电控两位五通电磁阀） | True | True | True
L_CoolModeLockRet | 默认变量表 | Bool | %Q10.1 | 左模具锁位退（双电控两位五通电磁阀） | True | True | True
L_UpsideModeHPLockAdv | 默认变量表 | Bool | %Q10.2 | 左上模原位锁位进（双电控两位五通电磁阀） | True | True | True
L_UpsideModeHPLockRet | 默认变量表 | Bool | %Q10.3 | 左上模原位锁位退（双电控两位五通电磁阀） | True | True | True
L_ICVPlugAdv | 默认变量表 | Bool | %Q10.4 | 左密封堵头进（双电控两位五通电磁阀） | True | True | True
L_ICVPlugRet | 默认变量表 | Bool | %Q10.5 | 左密封堵头退（双电控两位五通电磁阀） | True | True | True
L_WholeModeLockAdv | 默认变量表 | Bool | %Q10.6 | 左整体锁位前进（双电控两位五通电磁阀） | True | True | True
L_WholeModeLockRet | 默认变量表 | Bool | %Q10.7 | 左整体锁位后退（双电控两位五通电磁阀） | True | True | True
L_PIDOnOffCON | 默认变量表 | Bool | %Q11.0 | 左小压力PID控制 | True | True | True
L_ProporValveSwitch | 默认变量表 | Bool | %Q11.1 | 左比例阀控制切换（双电控三位五通中封电磁阀） | True | True | True
L_UpSideModeAdv | 默认变量表 | Bool | %Q11.2 | 左上模下降（双电控三位五通中封电磁阀） | True | True | True
L_UpSideModeRet | 默认变量表 | Bool | %Q11.3 | 左上模上升（双电控三位五通中封电磁阀） | True | True | True
L_PushAdv/Ret | 默认变量表 | Bool | %Q11.4 | 左推顶气缸进退（单电控两位五通电磁阀） | True | True | True
L_Pressureswitch | 默认变量表 | Bool | %Q11.5 | 左压力控制切换（单电控两位五通电磁阀） | True | True | True
左外置排气 | 默认变量表 | Bool | %Q11.6 | 左外置排气（单电控两位三通电磁阀） | True | True | True
L_Externalblow | 默认变量表 | Bool | %Q11.7 | 左外置吹气（单电控两位三通电磁阀） | True | True | True
L_SprayWaterBlowAir | 默认变量表 | Bool | %Q12.0 | 左喷水吹气（单电控两位五通电磁阀） | True | True | True
L_SafetyExhaust | 默认变量表 | Bool | %Q12.1 | 左安全阀（单电控两位五通电磁阀） | True | True | True
L_BlowerON/OFF | 默认变量表 | Bool | %Q12.2 | 左吹水阀（单电控两位五通电磁阀） | True | True | True
L_CoolModePumpSwitch | 默认变量表 | Bool | %Q5.4 | 左模架冷却泵三通开关（控制水路电磁阀） | True | True | True
R_CoolModeLockAdv | 默认变量表 | Bool | %Q20.0 | 右模具锁位进（双电控两位五通电磁阀） | True | True | True
R_CoolModeLockRet | 默认变量表 | Bool | %Q20.1 | 右模具锁位退（双电控两位五通电磁阀） | True | True | True
R_UpsideModeHPLockAdv | 默认变量表 | Bool | %Q20.2 | 右上模原位锁位进（双电控两位五通电磁阀） | True | True | True
R_UpsideModeHPLockRet | 默认变量表 | Bool | %Q20.3 | 右上模原位锁位退（双电控两位五通电磁阀） | True | True | True
R_ICVPlugAdv | 默认变量表 | Bool | %Q20.4 | 右密封堵头进（双电控两位五通电磁阀） | True | True | True
R_ICVPlugRet | 默认变量表 | Bool | %Q20.5 | 右密封堵头退（双电控两位五通电磁阀） | True | True | True
R_WholeModeLockAdv | 默认变量表 | Bool | %Q20.6 | 右整体锁位前进（双电控两位五通电磁阀） | True | True | True
R_WholeModeLockRet | 默认变量表 | Bool | %Q20.7 | 右整体锁位后退（双电控两位五通电磁阀） | True | True | True
R_PIDOnOffCON | 默认变量表 | Bool | %Q21.0 | 右小压力PID控制 | True | True | True
R_ProporValveSwitch | 默认变量表 | Bool | %Q21.1 | 右比例阀控制切换（双电控三位五通中封电磁阀） | True | True | True
R_UpSideModeAdv | 默认变量表 | Bool | %Q21.2 | 右上模下降（双电控三位五通中封电磁阀） | True | True | True
R_UpSideModeRet | 默认变量表 | Bool | %Q21.3 | 右上模上升（双电控三位五通中封电磁阀） | True | True | True
R_PushAdv/Ret | 默认变量表 | Bool | %Q21.4 | 右推顶气缸进退（单电控两位五通电磁阀） | True | True | True
R_Pressureswitch | 默认变量表 | Bool | %Q21.5 | 右压力控制切换（单电控两位五通电磁阀） | True | True | True
右外置排气 | 默认变量表 | Bool | %Q21.6 | 右外置排气（单电控两位三通电磁阀） | True | True | True
R_Externalblow | 默认变量表 | Bool | %Q21.7 | 右外置吹气（单电控两位三通电磁阀） | True | True | True
R_SprayWaterBlowAir | 默认变量表 | Bool | %Q22.0 | 右喷水吹气（单电控两位五通电磁阀） | True | True | True
R_SafetyExhaust | 默认变量表 | Bool | %Q22.1 | 右安全阀（单电控两位五通电磁阀） | True | True | True
R_BlowerON/OFF | 默认变量表 | Bool | %Q22.2 | 右吹水阀（单电控两位五通电磁阀） | True | True | True
R_CoolModePumpSwitch | 默认变量表 | Bool | %Q5.6 | 右模架冷却泵三通开关（控制水路电磁阀） | True | True | True
右外置慢速排气 | 默认变量表 | Bool | %Q22.3 | 右外置慢速排气（单电控两位三通电磁阀） | True | True | True
左外置慢速排气 | 默认变量表 | Bool | %Q12.3 | 左外置慢速排气（单电控两位三通电磁阀） | True | True | True
L_TankClampAdv | 默认变量表 | Bool | %Q12.4 | 左油箱夹持前进（双电控三位五通中封电磁阀）无此信号 | True | True | True
L_TankClampRet | 默认变量表 | Bool | %Q12.5 | 左油箱夹持后退（双电控三位五通中封电磁阀）无此信号 | True | True | True
L_UpsideModePushAdv/Ret | 默认变量表 | Bool | %Q12.7 | 左上模架推顶进退（单电控两位五通电磁阀）无此信号 | True | True | True
R_TankClampAdv | 默认变量表 | Bool | %Q22.4 | 右油箱夹持前进（双电控三位五通中封电磁阀）无此信号 | True | True | True
R_TankClampRet | 默认变量表 | Bool | %Q22.5 | 右油箱夹持后退（双电控三位五通中封电磁阀）无此信号 | True | True | True
%Q6.0 | 默认变量表 | Bool | %Q6.0 |  | True | True | True
%Q6.1 | 默认变量表 | Bool | %Q6.1 |  | True | True | True
%Q6.2 | 默认变量表 | Bool | %Q6.2 |  | True | True | True
%Q6.3 | 默认变量表 | Bool | %Q6.3 |  | True | True | True
%Q6.4 | 默认变量表 | Bool | %Q6.4 |  | True | True | True
%Q6.5 | 默认变量表 | Bool | %Q6.5 |  | True | True | True
%Q6.6 | 默认变量表 | Bool | %Q6.6 |  | True | True | True
%Q6.7 | 默认变量表 | Bool | %Q6.7 |  | True | True | True
Q 5.5 | 默认变量表 | Bool | %Q5.5 |  | True | True | True
Q 5.7 | 默认变量表 | Bool | %Q5.7 |  | True | True | True
Tag_52 | 默认变量表 | Bool | %Q23.6 |  | True | True | True
KUKALeftCanPutTankHP | 默认变量表 | Bool | %Q30.0 | 左工位可以放油箱原位（PLC-KUKA） | True | True | True
L15LeftTankCanGet | 默认变量表 | Bool | %Q30.1 | 左工位开模油箱可以取出（PLC-KUKA） | True | True | True
L15LeftTankOK | 默认变量表 | Bool | %Q30.2 | 左为1合格（PLC-KUKA） | True | True | True
KUKARightCanPutTankHP | 默认变量表 | Bool | %Q30.3 | KUKA右位可以放油箱原位（PLC-KUKA） | True | True | True
L15RightTankCanGet | 默认变量表 | Bool | %Q30.4 | 右工位开模油箱可以取出（PLC-KUKA） | True | True | True
L15RightTankOK | 默认变量表 | Bool | %Q30.5 | 右位1合格（PLC-KUKA） | True | True | True
L15Alarm | 默认变量表 | Bool | %Q30.6 | 水冷机故障 | True | True | True
Q 30.7 | 默认变量表 | Bool | %Q30.7 |  | True | True | True
L15RobotMode | 默认变量表 | Bool | %Q31.0 | 水冷机在机器人控制模式 | True | True | True
L15LeftTankNG | 默认变量表 | Bool | %Q31.1 | 左水冷位油箱冷却NG | True | True | True
L15RightTankNG | 默认变量表 | Bool | %Q31.2 | 右水冷位油箱冷却NG | True | True | True
L_HPSignal | 默认变量表 | Bool | %Q31.3 | 告诉机器人左工位不在原位 | True | True | True
R_HPSignal | 默认变量表 | Bool | %Q31.4 | 告诉机器人右工位不在原位 | True | True | True
Q 31.5 | 默认变量表 | Bool | %Q31.5 |  | True | True | True
Q 31.6 | 默认变量表 | Bool | %Q31.6 |  | True | True | True
LifeBitSend | 默认变量表 | Bool | %Q31.7 | 水冷机应答输出 | True | True | True
L_CoolModePumpRelay | 默认变量表 | Bool | %Q4.6 | 左模架冷却泵(接触器) | True | True | True
R_CoolModePumpRelay | 默认变量表 | Bool | %Q4.7 | 右模架冷却泵(接触器) | True | True | True
%Q5.0 | 默认变量表 | Bool | %Q5.0 |  | True | True | True
%Q5.1 | 默认变量表 | Bool | %Q5.1 |  | True | True | True
R_UpsideModePushAdv/Ret | 默认变量表 | Bool | %Q22.7 | 右上模架推顶进退（单电控两位五通电磁阀）无此信号 | True | True | True
Tag_61 | 默认变量表 | Bool | %Q25.0 |  | True | True | True
Tag_62 | 默认变量表 | Bool | %Q25.1 |  | True | True | True
Tag_63 | 默认变量表 | Bool | %Q25.2 |  | True | True | True
R_泵口夹紧 | 默认变量表 | Bool | %Q23.0 | 右泵口夹紧气缸前进 | True | True | True
R_泵口松开 | 默认变量表 | Bool | %Q23.1 | 右泵口夹紧气缸后退 | True | True | True
%Q23.2 | 默认变量表 | Bool | %Q23.2 |  | True | True | True
%Q23.3 | 默认变量表 | Bool | %Q23.3 |  | True | True | True
%Q13.0 | 默认变量表 | Bool | %Q13.0 |  | True | True | True
%Q13.1 | 默认变量表 | Bool | %Q13.1 |  | True | True | True
%Q15.2 | 默认变量表 | Bool | %Q15.2 |  | True | True | True
%Q12.7 | 默认变量表 | Bool | %Q12.6 |  | True | True | True
L_泵口夹紧 | 默认变量表 | Bool | %Q15.0 | 左泵口夹紧气缸前进 | True | True | True
L_泵口松开 | 默认变量表 | Bool | %Q15.1 | 左泵口夹紧气缸后退 | True | True | True
%Q13.2 | 默认变量表 | Bool | %Q13.2 |  | True | True | True
%Q13.3 | 默认变量表 | Bool | %Q13.3 |  | True | True | True
%Q23.4 | 默认变量表 | Bool | %Q23.4 |  | True | True | True
%Q13.4 | 默认变量表 | Bool | %Q13.4 |  | True | True | True
R_KUKAPressErrorGoBasic | 默认变量表 | Bool | %M81.1 | 右KUKA机器人抓取报废油箱 | True | True | True
M 231.0 | 默认变量表 | Bool | %M231.0 |  | True | True | True
M 231.7 | 默认变量表 | Bool | %M231.7 |  | True | True | True
M 231.6 | 默认变量表 | Bool | %M231.6 |  | True | True | True
M 231.5 | 默认变量表 | Bool | %M231.5 |  | True | True | True
M 231.4 | 默认变量表 | Bool | %M231.4 |  | True | True | True
M 231.3 | 默认变量表 | Bool | %M231.3 |  | True | True | True
M 231.2 | 默认变量表 | Bool | %M231.2 |  | True | True | True
M 231.1 | 默认变量表 | Bool | %M231.1 |  | True | True | True
M 23.7 | 默认变量表 | Bool | %M23.7 |  | True | True | True
M 23.6 | 默认变量表 | Bool | %M23.6 |  | True | True | True
M 36.7 | 默认变量表 | Bool | %M36.7 |  | True | True | True
M 36.6 | 默认变量表 | Bool | %M36.6 |  | True | True | True
M 36.5 | 默认变量表 | Bool | %M36.5 |  | True | True | True
M 36.4 | 默认变量表 | Bool | %M36.4 |  | True | True | True
M 36.3 | 默认变量表 | Bool | %M36.3 |  | True | True | True
M 36.2 | 默认变量表 | Bool | %M36.2 |  | True | True | True
GoHomeR_Pushadv | 默认变量表 | Bool | %M36.1 |  | True | True | True
M 36.0 | 默认变量表 | Bool | %M36.0 |  | True | True | True
M 39.7 | 默认变量表 | Bool | %M39.7 |  | True | True | True
M 39.6 | 默认变量表 | Bool | %M39.6 |  | True | True | True
M 39.5 | 默认变量表 | Bool | %M39.5 |  | True | True | True
M 39.4 | 默认变量表 | Bool | %M39.4 |  | True | True | True
M 39.3 | 默认变量表 | Bool | %M39.3 |  | True | True | True
M 39.2 | 默认变量表 | Bool | %M39.2 |  | True | True | True
右回原位停止报警标志 | 默认变量表 | Bool | %M39.1 |  | True | True | True
左回原位停止报警标志 | 默认变量表 | Bool | %M39.0 |  | True | True | True
M 232.3 | 默认变量表 | Bool | %M232.3 |  | True | True | True
M 232.2 | 默认变量表 | Bool | %M232.2 |  | True | True | True
M 232.1 | 默认变量表 | Bool | %M232.1 |  | True | True | True
M 232.0 | 默认变量表 | Bool | %M232.0 |  | True | True | True
M 151.1 | 默认变量表 | Bool | %M151.1 |  | True | True | True
R_CoolModeLockWP | 默认变量表 | Bool | %M12.7 | 右模具锁位到位 | True | True | True
R_StemRet_P | 默认变量表 | Bool | %M31.0 | 右整体锁位锁紧阶段、左密封堵头后退、水盘后退阶段、模具锁位松开阶段 9 | True | True | True
L_OnOffPIDON | 默认变量表 | Bool | %M6.3 | 左工位小压力PID打开 | True | True | True
R_UpModeHPLock_P | 默认变量表 | Bool | %M31.3 | 右上模原位锁位锁紧阶段 12 | True | True | True
R_AutoRunFlag | 默认变量表 | Bool | %M4.3 | 右工位自动运行标志 | True | True | True
R_ChargTankPreCon | 默认变量表 | Bool | %M32.0 | 右工位油箱初始检测充气压力控制 | True | True | True
R_ChargeTank_P | 默认变量表 | Bool | %M30.3 | 右油箱充气阶段 4 | True | True | True
R_AlarmMemoaryTag | 默认变量表 | Bool | %M5.1 | 右工位报警记忆变量 | True | True | True
R_WholeModeAdv_P | 默认变量表 | Bool | %M30.5 | 右整体下降阶段 6 | True | True | True
R_Phase1Con | 默认变量表 | Bool | %M32.1 | 右工位阶段1压力控制 | True | True | True
R_AutoMode | 默认变量表 | Bool | %M4.2 | 右工位自动模式 | True | True | True
M 1.3 | 默认变量表 | Bool | %M1.3 |  | True | True | True
AlwaysOff | 默认变量表 | Bool | %M0.1 | OFF | True | True | True
AlwaysOn | 默认变量表 | Bool | %M0.0 | ON | True | True | True
AutoModeTag | 默认变量表 | Bool | %M1.1 | 自动模式 | True | True | True
L_WholeModeLockHP | 默认变量表 | Bool | %M10.4 | 左整体锁位原位 | True | True | True
L_WholeModeLockRetTag | 默认变量表 | Bool | %M100.7 | 左整体锁位后退变量 | True | True | True
L_WholeModeLockWP | 默认变量表 | Bool | %M10.5 | 左整体锁位到位 | True | True | True
L_CoolPhase_P | 默认变量表 | Bool | %M20.6 | 左油箱冷却吹气阶段 7 | True | True | True
L_WholeUpTag | 默认变量表 | Bool | %M101.2 | 左整体上升变量 | True | True | True
L_ChecKTank_P | 默认变量表 | Bool | %M20.4 | 左油箱充气后检测阶段 5 | True | True | True
L_WholeModeLockAdvTag | 默认变量表 | Bool | %M100.6 | 左整体锁位前进变量 | True | True | True
M 151.2 | 默认变量表 | Bool | %M151.2 |  | True | True | True
StepModeTag | 默认变量表 | Bool | %M1.0 | 手动模式 | True | True | True
L_TankPushHP | 默认变量表 | Bool | %M10.2 | 左工位油箱推顶原位 | True | True | True
L_TankPushWP | 默认变量表 | Bool | %M10.3 | 左工位油箱推顶到位 | True | True | True
L_WholeDownTag | 默认变量表 | Bool | %M101.3 | 左整体下降变量 | True | True | True
R_WholeModeLockAdvTag | 默认变量表 | Bool | %M150.6 | 右整体锁位前进变量 | True | True | True
R_WholeModeLockHP | 默认变量表 | Bool | %M12.4 | 右整体锁位原位 | True | True | True
R_WholeModeLockRetTag | 默认变量表 | Bool | %M150.7 | 右整体锁位后退变量 | True | True | True
R_WholeModeLockWP | 默认变量表 | Bool | %M12.5 | 右整体锁位到位 | True | True | True
R_CoolPhase_P | 默认变量表 | Bool | %M30.6 | 右油箱冷却吹气阶段 7 | True | True | True
L_UpModeWPLockRetTag | 默认变量表 | Bool | %M100.5 | 左上模到位锁位退变量 | True | True | True
L_UpModeWPLock_P | 默认变量表 | Bool | %M20.2 | 左上模模具锁位锁紧、密封堵头、水盘前进阶段 3 | True | True | True
L_UpsideModeHPLockHP | 默认变量表 | Bool | %M10.0 | 左上模原位锁位原位 | True | True | True
L_UpsideModeHPLockWP | 默认变量表 | Bool | %M10.1 | 左上模原位锁位到位 | True | True | True
R_TankPushHP | 默认变量表 | Bool | %M12.2 | 右工位油箱推顶原位 | True | True | True
L_FLVPlugAdvTag | 默认变量表 | Bool | %M102.2 | 左排气口密封堵头进变量 | True | True | True
L_FLVPlugMainAdvTag | 默认变量表 | Bool | %M102.0 | 左排气口密封堵头整体进变量 | True | True | True
M 151.7 | 默认变量表 | Bool | %M151.7 |  | True | True | True
M 151.6 | 默认变量表 | Bool | %M151.6 |  | True | True | True
L_ICVPlugRetTag | 默认变量表 | Bool | %M101.7 | 左加油口密封堵头退变量 | True | True | True
L_ICVPlugAdvTag | 默认变量表 | Bool | %M101.6 | 左加油口密封堵头进变量 | True | True | True
M 13.7 | 默认变量表 | Bool | %M13.7 |  | True | True | True
L_PushRetTag | 默认变量表 | Bool | %M102.7 | 左推顶后退变量 | True | True | True
L_FLVPlugRetTag | 默认变量表 | Bool | %M102.3 | 左排气口密封堵头退变量 | True | True | True
L_FLVPlugMainRetTag | 默认变量表 | Bool | %M102.1 | 左排气口密封堵头整体退变量 | True | True | True
M 11.7 | 默认变量表 | Bool | %M11.7 |  | True | True | True
R_达合模压力时间监控变量 | 默认变量表 | Bool | %M11.2 |  | True | True | True
GoHomeL_Pushadv | 默认变量表 | Bool | %M35.1 | 左工位回原位推顶前进 | True | True | True
M 238.0 | 默认变量表 | Bool | %M238.0 |  | True | True | True
M 238.1 | 默认变量表 | Bool | %M238.1 |  | True | True | True
M 238.5 | 默认变量表 | Bool | %M238.5 |  | True | True | True
M 238.4 | 默认变量表 | Bool | %M238.4 |  | True | True | True
M 238.3 | 默认变量表 | Bool | %M238.3 |  | True | True | True
M 238.2 | 默认变量表 | Bool | %M238.2 |  | True | True | True
M 42.4 | 默认变量表 | Bool | %M42.4 |  | True | True | True
M 42.3 | 默认变量表 | Bool | %M42.3 |  | True | True | True
M 42.2 | 默认变量表 | Bool | %M42.2 |  | True | True | True
右工位反向充气标志 | 默认变量表 | Bool | %M42.1 | 右工位反向充气标志 | True | True | True
左工位反向充气标志 | 默认变量表 | Bool | %M42.0 | 左工位反向充气标志 | True | True | True
M 238.6 | 默认变量表 | Bool | %M238.6 |  | True | True | True
M 238.7 | 默认变量表 | Bool | %M238.7 |  | True | True | True
M 239.0 | 默认变量表 | Bool | %M239.0 |  | True | True | True
M 239.1 | 默认变量表 | Bool | %M239.1 |  | True | True | True
M 239.2 | 默认变量表 | Bool | %M239.2 |  | True | True | True
M 239.4 | 默认变量表 | Bool | %M239.4 |  | True | True | True
M 239.3 | 默认变量表 | Bool | %M239.3 |  | True | True | True
M 239.6 | 默认变量表 | Bool | %M239.6 |  | True | True | True
M 239.5 | 默认变量表 | Bool | %M239.5 |  | True | True | True
M 239.7 | 默认变量表 | Bool | %M239.7 |  | True | True | True
M 240.0 | 默认变量表 | Bool | %M240.0 |  | True | True | True
M 11.5 | 默认变量表 | Bool | %M11.5 |  | True | True | True
左工位废油箱记忆 | 默认变量表 | Bool | %M3.3 | 左工位废油箱记忆 | True | True | True
右工位挡光栅报警记忆 | 默认变量表 | Bool | %M5.3 | 右工位挡光栅报警记忆 | True | True | True
M 232.5 | 默认变量表 | Bool | %M232.5 |  | True | True | True
M 232.4 | 默认变量表 | Bool | %M232.4 |  | True | True | True
M 232.7 | 默认变量表 | Bool | %M232.7 |  | True | True | True
M 232.6 | 默认变量表 | Bool | %M232.6 |  | True | True | True
L_达阶段一时间监控变量 | 默认变量表 | Bool | %M11.3 |  | True | True | True
M 13.3 | 默认变量表 | Bool | %M13.3 |  | True | True | True
右工位挡光栅气压低报警记忆 | 默认变量表 | Bool | %M5.7 | 右工位挡光栅气压低报警记忆 | True | True | True
右工位自动运行过程中气缸运动故障记忆变量 | 默认变量表 | Bool | %M5.6 | 右工位自动运行过程中气缸运动故障记忆变量 | True | True | True
右工位废油箱记忆 | 默认变量表 | Bool | %M5.5 | 右工位废油箱记忆 | True | True | True
右工位自动启动报警记忆 | 默认变量表 | Bool | %M5.4 | 右工位自动启动报警记忆 | True | True | True
M 3.7 | 默认变量表 | Bool | %M3.7 |  | True | True | True
左工位挡光栅报警记忆 | 默认变量表 | Bool | %M3.6 | 左工位挡光栅报警记忆 | True | True | True
左工位挡光栅气压低报警记忆 | 默认变量表 | Bool | %M3.5 | 左工位挡光栅气压低报警记忆 | True | True | True
左工位自动运行过程中气缸运动故障记忆变量 | 默认变量表 | Bool | %M3.4 | 左工位自动运行过程中气缸运动故障记忆变量 | True | True | True
R_OnOffPIDON | 默认变量表 | Bool | %M6.5 | 右工位小压力PID打开 | True | True | True
R_ProPortionalPIDOn | 默认变量表 | Bool | %M6.4 | 右工位比例阀PID打开 | True | True | True
L_AutoRun | 默认变量表 | Bool | %M2.4 | 左工位自动运行 | True | True | True
L_AutoRunFinish | 默认变量表 | Bool | %M2.5 | 左循环结束 (控制结束)13 | True | True | True
R_AutoRunFinish | 默认变量表 | Bool | %M4.5 | 右循环结束(控制结束) 13 | True | True | True
R_AutoRun | 默认变量表 | Bool | %M4.4 | 右工位自动运行 | True | True | True
R_AutoStartFlag | 默认变量表 | Bool | %M4.6 | 右工位自动启动变量 | True | True | True
M 2.6 | 默认变量表 | Bool | %M2.6 |  | True | True | True
M 233.1 | 默认变量表 | Bool | %M233.1 |  | True | True | True
M 233.0 | 默认变量表 | Bool | %M233.0 |  | True | True | True
M 233.2 | 默认变量表 | Bool | %M233.2 |  | True | True | True
M 233.5 | 默认变量表 | Bool | %M233.5 |  | True | True | True
M 233.4 | 默认变量表 | Bool | %M233.4 |  | True | True | True
M 233.3 | 默认变量表 | Bool | %M233.3 |  | True | True | True
M 4.7 | 默认变量表 | Bool | %M4.7 |  | True | True | True
M 2.7 | 默认变量表 | Bool | %M2.7 |  | True | True | True
M 233.6 | 默认变量表 | Bool | %M233.6 |  | True | True | True
M 233.7 | 默认变量表 | Bool | %M233.7 |  | True | True | True
M 234.0 | 默认变量表 | Bool | %M234.0 |  | True | True | True
M 234.6 | 默认变量表 | Bool | %M234.6 |  | True | True | True
M 234.5 | 默认变量表 | Bool | %M234.5 |  | True | True | True
M 234.4 | 默认变量表 | Bool | %M234.4 |  | True | True | True
M 234.3 | 默认变量表 | Bool | %M234.3 |  | True | True | True
R_PreControlTag | 默认变量表 | Int | %MW32 | 右油箱压力控制变量 | True | True | True
右整体电机上限报警确认触摸屏返回 | 默认变量表 | Bool | %M34.0 | 右整体电机上限报警确认触摸屏返回 | True | True | True
R_ResetFlag | 默认变量表 | Bool | %M6.1 | 右工位复位变量 | True | True | True
R_RunTag | 默认变量表 | Byte | %MB4 | 右油箱运行变量 | True | True | True
L_CoolModeLockWP | 默认变量表 | Bool | %M10.7 | 左模具锁位到位 | True | True | True
L_StemRet_P | 默认变量表 | Bool | %M21.0 | 左整体锁位锁紧阶段、左密封堵头后退、水盘后退阶段、模具锁位松开阶段 9 | True | True | True
L_EnableOutputTag | 默认变量表 | Bool | %M2.0 | 左工位使能输出 | True | True | True
L_Phase2Con | 默认变量表 | Bool | %M22.2 | 左工位阶段2压力控制 | True | True | True
右整体电机极限报警确认触摸屏返回 | 默认变量表 | Word | %MW34 | 右整体电机极限报警确认触摸屏返回 | True | True | True
R_PhaseControlTag | 默认变量表 | Int | %MW30 | 右循环阶段控制变量 | True | True | True
L_CoolModeLockAdvTag | 默认变量表 | Bool | %M101.0 | 左模具锁位进变量 | True | True | True
L_CoolModeLockHP | 默认变量表 | Bool | %M10.6 | 左模具锁位原位 | True | True | True
L_CoolModeLockRetTag | 默认变量表 | Bool | %M101.1 | 左模具锁位退变量 | True | True | True
R_EnableOutputTag | 默认变量表 | Bool | %M4.0 | 右工位使能输出 | True | True | True
R_Phase2Con | 默认变量表 | Bool | %M32.2 | 右工位阶段2压力控制 | True | True | True
R_GoToBasicFlag | 默认变量表 | Bool | %M5.0 | 右工位回原位运行标志 | True | True | True
R_HP | 默认变量表 | Bool | %M13.0 | 右工位原位 | True | True | True
L_AlarmMemoaryTag | 默认变量表 | Bool | %M3.1 | 左工位报警记忆变量 | True | True | True
L_WholeModeAdv_P | 默认变量表 | Bool | %M20.5 | 左整体下降阶段 6 | True | True | True
L_Phase1Con | 默认变量表 | Bool | %M22.1 | 左工位阶段1压力控制 | True | True | True
L_AutoMode | 默认变量表 | Bool | %M2.2 | 左工位自动模式 | True | True | True
L_UpModeHPLock_P | 默认变量表 | Bool | %M21.3 | 左上模原位锁位锁紧阶段12 | True | True | True
L_AutoRunFlag | 默认变量表 | Bool | %M2.3 | 左工位自动运行标志 | True | True | True
L_ChargTankPreCon | 默认变量表 | Bool | %M22.0 | 左工位油箱初始检测充气压力控制 | True | True | True
L_ChargeTank_P | 默认变量表 | Bool | %M20.3 | 左油箱充气阶段 4 | True | True | True
M 151.0 | 默认变量表 | Bool | %M151.0 |  | True | True | True
R_CoolModeLockHP | 默认变量表 | Bool | %M12.6 | 右模具锁位原位 | True | True | True
M 240.2 | 默认变量表 | Bool | %M240.2 |  | True | True | True
M 240.1 | 默认变量表 | Bool | %M240.1 |  | True | True | True
M 240.6 | 默认变量表 | Bool | %M240.6 |  | True | True | True
M 240.5 | 默认变量表 | Bool | %M240.5 |  | True | True | True
M 240.4 | 默认变量表 | Bool | %M240.4 |  | True | True | True
M 240.3 | 默认变量表 | Bool | %M240.3 |  | True | True | True
M 241.0 | 默认变量表 | Bool | %M241.0 |  | True | True | True
M 240.7 | 默认变量表 | Bool | %M240.7 |  | True | True | True
M 241.1 | 默认变量表 | Bool | %M241.1 |  | True | True | True
M 242.0 | 默认变量表 | Bool | %M242.0 |  | True | True | True
油箱取走吹水标志 | 默认变量表 | Bool | %M35.2 | 油箱取走吹水标志 | True | True | True
M 242.1 | 默认变量表 | Bool | %M242.1 |  | True | True | True
M 241.2 | 默认变量表 | Bool | %M241.2 |  | True | True | True
M 234.2 | 默认变量表 | Bool | %M234.2 |  | True | True | True
M 234.1 | 默认变量表 | Bool | %M234.1 |  | True | True | True
M 235.0 | 默认变量表 | Bool | %M235.0 |  | True | True | True
M 234.7 | 默认变量表 | Bool | %M234.7 |  | True | True | True
M 235.1 | 默认变量表 | Bool | %M235.1 |  | True | True | True
OneCycStartFlag | 默认变量表 | Bool | %M1.7 | 单循环启动变量 | True | True | True
M 1.6 | 默认变量表 | Bool | %M1.6 |  | True | True | True
M 235.2 | 默认变量表 | Bool | %M235.2 |  | True | True | True
M 235.3 | 默认变量表 | Bool | %M235.3 |  | True | True | True
M 235.5 | 默认变量表 | Bool | %M235.5 |  | True | True | True
M 235.4 | 默认变量表 | Bool | %M235.4 |  | True | True | True
M 235.7 | 默认变量表 | Bool | %M235.7 |  | True | True | True
M 235.6 | 默认变量表 | Bool | %M235.6 |  | True | True | True
MachineAlarmTag | 默认变量表 | Bool | %M1.2 | 机器发生故障 | True | True | True
M 210.0 | 默认变量表 | Bool | %M210.0 |  | True | True | True
M 210.1 | 默认变量表 | Bool | %M210.1 |  | True | True | True
M 210.2 | 默认变量表 | Bool | %M210.2 |  | True | True | True
M 210.3 | 默认变量表 | Bool | %M210.3 |  | True | True | True
M 220.0 | 默认变量表 | Bool | %M220.0 |  | True | True | True
M 220.1 | 默认变量表 | Bool | %M220.1 |  | True | True | True
M 220.2 | 默认变量表 | Bool | %M220.2 |  | True | True | True
M 220.3 | 默认变量表 | Bool | %M220.3 |  | True | True | True
M 220.4 | 默认变量表 | Bool | %M220.4 |  | True | True | True
M 230.0 | 默认变量表 | Bool | %M230.0 |  | True | True | True
M 230.1 | 默认变量表 | Bool | %M230.1 |  | True | True | True
L_AlarmTag | 默认变量表 | Bool | %M3.2 | 左工位报警变量 | True | True | True
R_AlarmTag | 默认变量表 | Bool | %M5.2 | 右工位报警变量 | True | True | True
L_ProPortionalPIDOn | 默认变量表 | Bool | %M6.2 | 左工位比例阀PID打开 | True | True | True
L_达合模压力时间监控变量 | 默认变量表 | Bool | %M11.1 |  | True | True | True
L_RobortTakeTank_P | 默认变量表 | Bool | %M21.4 | 左机器人取油箱阶段 | True | True | True
L_Phase3Con | 默认变量表 | Bool | %M22.3 | 左工位阶段3压力控制 | True | True | True
R_RobortTakeTank_P | 默认变量表 | Bool | %M31.4 | 右机器人取油箱阶段 | True | True | True
R_Phase3Con | 默认变量表 | Bool | %M32.3 | 右工位阶段3压力控制 | True | True | True
R_PressureCon | 默认变量表 | Bool | %M32.4 | 右油箱压力控制 | True | True | True
M 230.2 | 默认变量表 | Bool | %M230.2 |  | True | True | True
M 230.3 | 默认变量表 | Bool | %M230.3 |  | True | True | True
R_BarcodeModeOkTag | 默认变量表 | Bool | %M1.5 | 右条码型号正确 | True | True | True
L_BarcodeModeOkTag | 默认变量表 | Bool | %M1.4 | 左条码型号正确 | True | True | True
右整体电机下限报警确认触摸屏返回 | 默认变量表 | Bool | %M34.1 | 右整体电机下限报警确认触摸屏返回 | True | True | True
SupplyWaterManual | 默认变量表 | Bool | %M35.0 | 水箱自动补水手动开关 | True | True | True
L_ICVPlugMainAdvTag | 默认变量表 | Bool | %M101.4 | 左加油口密封堵头整体进变量 | True | True | True
L_ICVPlugMainRetTag | 默认变量表 | Bool | %M101.5 | 左加油口密封堵头整体退变量 | True | True | True
M 151.5 | 默认变量表 | Bool | %M151.5 |  | True | True | True
M 151.4 | 默认变量表 | Bool | %M151.4 |  | True | True | True
L_PushAdvTag | 默认变量表 | Bool | %M102.6 | 左推顶前进变量 | True | True | True
L_FSUPlugRetTag | 默认变量表 | Bool | %M102.5 | 左油泵口密封堵头退(水盘升降)变量 | True | True | True
L_FSUPlugAdvTag | 默认变量表 | Bool | %M102.4 | 左油泵口密封堵头进(水盘升降)变量 | True | True | True
M 230.4 | 默认变量表 | Bool | %M230.4 |  | True | True | True
M 230.5 | 默认变量表 | Bool | %M230.5 |  | True | True | True
M 230.6 | 默认变量表 | Bool | %M230.6 |  | True | True | True
M 21.5 | 默认变量表 | Bool | %M21.5 |  | True | True | True
M 230.7 | 默认变量表 | Bool | %M230.7 |  | True | True | True
M 31.5 | 默认变量表 | Bool | %M31.5 |  | True | True | True
R_TankPushWP | 默认变量表 | Bool | %M12.3 | 右工位油箱推顶到位 | True | True | True
M 151.3 | 默认变量表 | Bool | %M151.3 |  | True | True | True
R_ChecKTank_P | 默认变量表 | Bool | %M30.4 | 右油箱充气后检测阶段 5 | True | True | True
M 23.1 | 默认变量表 | Bool | %M23.1 |  | True | True | True
M 23.5 | 默认变量表 | Bool | %M23.5 |  | True | True | True
L_UpModeAdvTag | 默认变量表 | Bool | %M100.1 | 左上模下降变量 | True | True | True
L_UpModeHPLockAdvTag | 默认变量表 | Bool | %M100.2 | 左上模原位锁位进变量 | True | True | True
L_UpModeHPLockRetTag | 默认变量表 | Bool | %M100.3 | 左上模原位锁位退变量 | True | True | True
L_UpModeToHP_P | 默认变量表 | Bool | %M21.2 | 左上模上升阶段11 | True | True | True
L_UpModeHPUnLock_P | 默认变量表 | Bool | %M20.0 | 左上模原位锁位松开阶段 1 | True | True | True
L_UpModeRetTag | 默认变量表 | Bool | %M100.0 | 左上模上升变量 | True | True | True
L_CoolModeWPUnLock_P | 默认变量表 | Bool | %M21.1 | 左模具锁位松开阶段（空） 10 | True | True | True
L_UpModeToWP_P | 默认变量表 | Bool | %M20.1 | 左上模下降、整体锁位松开阶段 2 | True | True | True
L_UpModeWPLockAdvTag | 默认变量表 | Bool | %M100.4 | 左上模到位锁位进变量 | True | True | True
R_UpsideModeHPLockHP | 默认变量表 | Bool | %M12.0 | 右上模原位锁位原位 | True | True | True
R_UpsideModeHPLockWP | 默认变量表 | Bool | %M12.1 | 右上模原位锁位到位 | True | True | True
L_ResetFlag | 默认变量表 | Bool | %M6.0 | 左工位复位变量 | True | True | True
L_RunTag | 默认变量表 | Byte | %MB2 | 左油箱运行变量 | True | True | True
L_WholeModeRet_P | 默认变量表 | Bool | %M20.7 | 左整体上升/放气阶段 8 | True | True | True
L_StepMode | 默认变量表 | Bool | %M2.1 | 左工位手动模式 | True | True | True
M 23.2 | 默认变量表 | Bool | %M23.2 |  | True | True | True
M 23.3 | 默认变量表 | Bool | %M23.3 |  | True | True | True
M 23.0 | 默认变量表 | Bool | %M23.0 |  | True | True | True
M 23.4 | 默认变量表 | Bool | %M23.4 |  | True | True | True
R_UpModeHPLockRetTag | 默认变量表 | Bool | %M150.3 | 右上模原位锁位退变量 | True | True | True
R_UpModeToHP_P | 默认变量表 | Bool | %M31.2 | 右上模上升阶段 11 | True | True | True
R_UpModeHPUnLock_P | 默认变量表 | Bool | %M30.0 | 右上模原位锁位松开阶段 1 | True | True | True
R_UpModeRetTag | 默认变量表 | Bool | %M150.0 | 右上模上升变量 | True | True | True
R_CoolModeWPUnLock_P | 默认变量表 | Bool | %M31.1 | 右模具锁位松开阶段（空） 10 | True | True | True
R_UpModeToWP_P | 默认变量表 | Bool | %M30.1 | 右上模下降、整体锁位松开阶段 2 | True | True | True
R_UpModeWPLockAdvTag | 默认变量表 | Bool | %M150.4 | 右上模到位锁位进变量 | True | True | True
R_UpModeWPLockRetTag | 默认变量表 | Bool | %M150.5 | 右上模到位锁位退变量 | True | True | True
R_UpModeWPLock_P | 默认变量表 | Bool | %M30.2 | 右上模模具锁位锁紧、密封堵头、水盘前进阶段 3 | True | True | True
L_PhaseControlTag | 默认变量表 | Int | %MW20 | 左循环阶段控制变量 | True | True | True
L_PreControlTag | 默认变量表 | Int | %MW22 | 左油箱压力控制变量 | True | True | True
R_WholeModeRet_P | 默认变量表 | Bool | %M30.7 | 右整体上升/放气阶段 8 | True | True | True
R_StepMode | 默认变量表 | Bool | %M4.1 | 右工位手动模式 | True | True | True
M 33.2 | 默认变量表 | Bool | %M33.2 |  | True | True | True
M 33.3 | 默认变量表 | Bool | %M33.3 |  | True | True | True
M 33.0 | 默认变量表 | Bool | %M33.0 |  | True | True | True
M 33.4 | 默认变量表 | Bool | %M33.4 |  | True | True | True
M 33.1 | 默认变量表 | Bool | %M33.1 |  | True | True | True
M 33.5 | 默认变量表 | Bool | %M33.5 |  | True | True | True
R_UpModeAdvTag | 默认变量表 | Bool | %M150.1 | 右上模下降变量 | True | True | True
R_UpModeHPLockAdvTag | 默认变量表 | Bool | %M150.2 | 右上模原位锁位进变量 | True | True | True
L_GoToBasicFlag | 默认变量表 | Bool | %M3.0 | 左工位回原位运行标志 | True | True | True
L_HP | 默认变量表 | Bool | %M11.0 | 左工位原位 | True | True | True
M 236.0 | 默认变量表 | Bool | %M236.0 |  | True | True | True
M 236.1 | 默认变量表 | Bool | %M236.1 |  | True | True | True
M 236.3 | 默认变量表 | Bool | %M236.3 |  | True | True | True
M 236.2 | 默认变量表 | Bool | %M236.2 |  | True | True | True
M 0.3 | 默认变量表 | Bool | %M0.3 |  | True | True | True
M 0.2 | 默认变量表 | Bool | %M0.2 |  | True | True | True
Debug | 默认变量表 | Bool | %M0.7 |  | True | True | True
M 0.6 | 默认变量表 | Bool | %M0.6 |  | True | True | True
M 0.5 | 默认变量表 | Bool | %M0.5 |  | True | True | True
M 0.4 | 默认变量表 | Bool | %M0.4 |  | True | True | True
右整体到调试位反向使能 | 默认变量表 | Bool | %M84.1 | 右整体到调试位反向使能 | True | True | True
左整体到调试位反向使能 | 默认变量表 | Bool | %M84.0 | 左整体到调试位反向使能 | True | True | True
M 236.5 | 默认变量表 | Bool | %M236.5 |  | True | True | True
M 236.4 | 默认变量表 | Bool | %M236.4 |  | True | True | True
M 236.7 | 默认变量表 | Bool | %M236.7 |  | True | True | True
M 236.6 | 默认变量表 | Bool | %M236.6 |  | True | True | True
M 237.1 | 默认变量表 | Bool | %M237.1 |  | True | True | True
M 237.0 | 默认变量表 | Bool | %M237.0 |  | True | True | True
M 237.3 | 默认变量表 | Bool | %M237.3 |  | True | True | True
M 237.2 | 默认变量表 | Bool | %M237.2 |  | True | True | True
M 237.5 | 默认变量表 | Bool | %M237.5 |  | True | True | True
M 237.4 | 默认变量表 | Bool | %M237.4 |  | True | True | True
M 237.6 | 默认变量表 | Bool | %M237.6 |  | True | True | True
M 237.7 | 默认变量表 | Bool | %M237.7 |  | True | True | True
R_达阶段一时间监控变量 | 默认变量表 | Bool | %M11.4 |  | True | True | True
MachineHP | 默认变量表 | Bool | %M13.4 | 机器原位 | True | True | True
M 13.6 | 默认变量表 | Bool | %M13.6 |  | True | True | True
M 11.6 | 默认变量表 | Bool | %M11.6 |  | True | True | True
L_UpSideModeRetCon | 默认变量表 | Bool | %M131.0 | 左上模上升控制变量 | True | True | True
R_UpSideModeAdvCon | 默认变量表 | Bool | %M130.1 | 右上模下降控制变量 | True | True | True
L_UpSideModeAdvCon | 默认变量表 | Bool | %M131.1 | 左上模下降控制变量 | True | True | True
R_UpSideModeRetCon | 默认变量表 | Bool | %M130.0 | 右上模上升控制变量 | True | True | True
L_PressureCon | 默认变量表 | Bool | %M22.4 | 左油箱压力控制 | True | True | True
L_PressureFinish | 默认变量表 | Bool | %M22.5 | 左油箱压力控制完成 | True | True | True
L_PressureConFlag | 默认变量表 | Bool | %M22.6 | 左油箱压力控制标志 | True | True | True
R_PidSetValue | 默认变量表 | Real | %MD890 |  | True | True | True
Tag_2 | 默认变量表 | Bool | %M131.2 |  | True | True | True
L_PidSetValue | 默认变量表 | Real | %MD880 |  | True | True | True
L_KUKAPressErrorGoBasic | 默认变量表 | Bool | %M81.0 | 左KUKA机器人抓取报废油箱 | True | True | True
L_WholeModeDebugdelay | 默认变量表 | Bool | %M120.0 | 左整体在调试位（手动）锁位延时 | True | True | True
R_WholeModeDebugdelay | 默认变量表 | Bool | %M120.1 | 右整体在调试位（手动）锁位延时 | True | True | True
Tag_6 | 默认变量表 | Bool | %M250.0 |  | True | True | True
Tag_1 | 默认变量表 | Bool | %M250.1 |  | True | True | True
Tag_7 | 默认变量表 | Bool | %M250.2 |  | True | True | True
Tag_8 | 默认变量表 | Bool | %M250.3 |  | True | True | True
Tag_9 | 默认变量表 | Bool | %M250.4 |  | True | True | True
Tag_10 | 默认变量表 | Bool | %M250.5 |  | True | True | True
Tag_11 | 默认变量表 | Bool | %M250.6 |  | True | True | True
Tag_12 | 默认变量表 | Bool | %M250.7 |  | True | True | True
Tag_13 | 默认变量表 | Bool | %M251.0 |  | True | True | True
Tag_14 | 默认变量表 | Bool | %M251.1 |  | True | True | True
Tag_15 | 默认变量表 | Bool | %M251.2 |  | True | True | True
Tag_16 | 默认变量表 | Bool | %M251.3 |  | True | True | True
Tag_21 | 默认变量表 | Bool | %M251.4 |  | True | True | True
Tag_23 | 默认变量表 | Bool | %M251.5 |  | True | True | True
Tag_24 | 默认变量表 | Bool | %M251.6 |  | True | True | True
Tag_25 | 默认变量表 | Bool | %M251.7 |  | True | True | True
Tag_3 | 默认变量表 | Bool | %M170.0 |  | True | True | True
Tag_4 | 默认变量表 | Bool | %M170.1 |  | True | True | True
M 260.0 | 默认变量表 | Bool | %M260.0 |  | True | True | True
M 260.1 | 默认变量表 | Bool | %M260.1 |  | True | True | True
左推顶置位变量 | 默认变量表 | Bool | %M82.0 | 左推顶置位变量 | True | True | True
右推顶置位变量 | 默认变量表 | Bool | %M82.1 | 右推顶置位变量 | True | True | True
R_PressureFinish | 默认变量表 | Bool | %M32.5 | 右油箱压力控制完成 | True | True | True
R_PressureConFlag | 默认变量表 | Bool | %M32.6 | 右油箱压力控制标志 | True | True | True
L_PidManulSetValue | 默认变量表 | Real | %MD440 |  | True | True | True
R_PidManulSetValue | 默认变量表 | Real | %MD490 |  | True | True | True
M 290.0 | 默认变量表 | Bool | %M290.0 |  | True | True | True
M 290.1 | 默认变量表 | Bool | %M290.1 |  | True | True | True
Tag_17 | 默认变量表 | Bool | %M186.0 |  | True | True | True
Tag_19 | 默认变量表 | Bool | %M500.6 |  | True | True | True
Tag_20 | 默认变量表 | Bool | %M456.0 |  | True | True | True
Tag_22 | 默认变量表 | Bool | %M298.0 |  | True | True | True
Tag_26 | 默认变量表 | Bool | %M500.0 |  | True | True | True
Tag_27 | 默认变量表 | Bool | %M500.1 |  | True | True | True
Tag_28 | 默认变量表 | Bool | %M500.2 |  | True | True | True
Tag_29 | 默认变量表 | Bool | %M500.3 |  | True | True | True
Tag_30 | 默认变量表 | Bool | %M500.4 |  | True | True | True
Tag_31 | 默认变量表 | Bool | %M500.5 |  | True | True | True
Tag_32 | 默认变量表 | Bool | %M500.7 |  | True | True | True
Tag_33 | 默认变量表 | Bool | %M600.0 |  | True | True | True
System_Byte | 默认变量表 | Byte | %MB190 |  | True | True | True
FirstScan | 默认变量表 | Bool | %M190.0 |  | True | True | True
DiagStatusUpdate | 默认变量表 | Bool | %M190.1 |  | True | True | True
AlwaysTRUE | 默认变量表 | Bool | %M190.2 |  | True | True | True
AlwaysFALSE | 默认变量表 | Bool | %M190.3 |  | True | True | True
Tag_34 | 默认变量表 | Int | %MW600 |  | True | True | True
版本切换 | 默认变量表 | Word | %MW610 |  | True | True | True
Tag_36 | 默认变量表 | Bool | %M510.0 |  | True | True | True
Tag_37 | 默认变量表 | Bool | %M510.1 |  | True | True | True
R_CoolPumpStart | 默认变量表 | Bool | %M180.1 | 右泵口冷却喷水泵启动 | True | True | True
L_CoolPumpStart | 默认变量表 | Bool | %M180.0 | 左泵口冷却喷水泵启动 | True | True | True
L_CoolPumpStop | 默认变量表 | Bool | %M180.2 | 左泵口冷却喷水泵停止 | True | True | True
R_CoolPumpStop | 默认变量表 | Bool | %M180.3 | 右泵口冷却喷水泵停止 | True | True | True
L_KUKAGoBasicFlag | 默认变量表 | Bool | %M90.0 | 左机器人模式回原位标志 | True | True | True
R_KUKAGoBasicFlag | 默认变量表 | Bool | %M90.1 | 右机器人模式回原位标志 | True | True | True
Tag_38 | 默认变量表 | Bool | %M215.0 |  | True | True | True
Tag_39 | 默认变量表 | Bool | %M243.0 |  | True | True | True
Tag_40 | 默认变量表 | Bool | %M243.1 |  | True | True | True
Tag_41 | 默认变量表 | Bool | %M510.2 |  | True | True | True
Tag_42 | 默认变量表 | Bool | %M510.4 |  | True | True | True
Tag_43 | 默认变量表 | Bool | %M510.5 |  | True | True | True
Tag_44 | 默认变量表 | Bool | %M510.6 |  | True | True | True
Tag_45 | 默认变量表 | Bool | %M510.7 |  | True | True | True
Tag_46 | 默认变量表 | Bool | %M510.3 |  | True | True | True
Tag_47 | 默认变量表 | Bool | %M511.1 |  | True | True | True
Tag_48 | 默认变量表 | Bool | %M511.0 |  | True | True | True
L_InandOutTolerance | 默认变量表 | Real | %MD900 |  | True | True | True
Tag_50 | 默认变量表 | Bool | %M37.0 |  | True | True | True
Tag_51 | 默认变量表 | Bool | %M37.1 |  | True | True | True
Clock_10Hz | 默认变量表 | Bool | %M200.0 |  | True | True | True
Clock_5Hz | 默认变量表 | Bool | %M200.1 |  | True | True | True
Clock_2.5Hz | 默认变量表 | Bool | %M200.2 |  | True | True | True
Clock_2Hz | 默认变量表 | Bool | %M200.3 |  | True | True | True
Clock_1.25Hz | 默认变量表 | Bool | %M200.4 |  | True | True | True
Clock_1Hz | 默认变量表 | Bool | %M200.5 |  | True | True | True
Clock_0.625Hz | 默认变量表 | Bool | %M200.6 |  | True | True | True
Clock_0.5Hz | 默认变量表 | Bool | %M200.7 |  | True | True | True
Tag_53 | 默认变量表 | Bool | %M70.1 |  | True | True | True
Tag_54 | 默认变量表 | Bool | %M70.2 |  | True | True | True
Tag_55 | 默认变量表 | Bool | %M300.0 |  | True | True | True
Tag_58 | 默认变量表 | Bool | %M300.1 |  | True | True | True
Tag_59 | 默认变量表 | Bool | %M300.2 |  | True | True | True
Tag_60 | 默认变量表 | Bool | %M300.3 |  | True | True | True
Tag_65 | 默认变量表 | Int | %MW330 |  | True | True | True
R_InandOutTolerance | 默认变量表 | Real | %MD904 |  | True | True | True
L_ToleranceSet | 默认变量表 | Real | %MD908 |  | True | True | True
R_ToleranceSet | 默认变量表 | Real | %MD912 |  | True | True | True
L_合模压力差峰值变量值 | 默认变量表 | Real | %MD920 |  | True | True | True
L_阶段一压力差峰值变量值 | 默认变量表 | Real | %MD924 |  | True | True | True
L_阶段二压力差峰值变量值 | 默认变量表 | Real | %MD928 |  | True | True | True
L_阶段三压力差峰值变量值 | 默认变量表 | Real | %MD932 |  | True | True | True
R_合模压力差峰值变量值 | 默认变量表 | Real | %MD936 |  | True | True | True
R_阶段一压力差峰值变量值 | 默认变量表 | Real | %MD940 |  | True | True | True
R_阶段二压力差峰值变量值 | 默认变量表 | Real | %MD944 |  | True | True | True
R_阶段三压力差峰值变量值 | 默认变量表 | Real | %MD948 |  | True | True | True
Tag_49 | 默认变量表 | Bool | %M110.0 |  | True | True | True
Tag_67 | 默认变量表 | Bool | %M110.1 |  | True | True | True
版本文本 | 默认变量表 | Word | %MW614 |  | True | True | True
Tag_35 | 默认变量表 | Bool | %M211.0 |  | True | True | True
L_PushBack | 默认变量表 | Bool | %I30.6 | 左推顶后退（机器人模式） | True | True | True
R_PushBack | 默认变量表 | Bool | %I30.7 | 右推顶后退（机器人模式） | True | True | True
%I32.2 | 默认变量表 | Bool | %I32.2 |  | True | True | True
%I12.4 | 默认变量表 | Bool | %I12.4 |  | True | True | True
%I12.5 | 默认变量表 | Bool | %I12.5 |  | True | True | True
一工位条码赋予 | 默认变量表 | Bool | %Q13.7 | 一工位条码赋予 | True | True | True
二工位条码赋予 | 默认变量表 | Bool | %Q23.7 | 二工位条码赋予 | True | True | True
Tag_57 | 默认变量表 | Bool | %M800.0 |  | True | True | True
Tag_66 | 默认变量表 | Bool | %M800.1 |  | True | True | True
Tag_68 | 默认变量表 | Word | %MW802 |  | True | True | True
L_AutoStartFinish | 默认变量表 | Bool | %Q32.0 |  | True | True | True
L_AutoRunFinish(1) | 默认变量表 | Bool | %Q32.1 |  | True | True | True
R_AutoStartFinish | 默认变量表 | Bool | %Q32.2 |  | True | True | True
R_AutoRunFinish(1) | 默认变量表 | Bool | %Q32.3 |  | True | True | True
Tag_69 | 默认变量表 | Bool | %M298.1 |  | True | True | True